## 計算式 (1)
【条例】ばい煙発生施設設置届出等に係る排出基準値審査票
| 事業所名 |  |  |  |  | 事業所名
| 事業所所在地 |  |  |  |  | 事業所所在地
| 施設種類 |  |  |  |  | ボイラー | [7 empty] | 着手予定年月日 |  |  | 0
| 排出量 | Sox(Nm3/h) |  |  |  |  | 0 |  |  | 排出基準 | Sox(Nm3/h) |  |  |  |  | #DIV/0! |  |  | 審査結果 | 適
|  | ばいじん(g/Nm3) | [8 empty] | ばいじん(g/Nm3)※
|  | Nox(ppm) | [8 empty] | Nox(ppm)※
|  | 有害物質(mg/Nm3) | [8 empty] | 有害物質(mg/Nm3) | [8 empty] | -
|  | 種類 | [8 empty] | 種類
硫黄酸化物の排出基準計算結果
| (1)硫黄酸化物排出量算出式 | [7 empty] | ｑ＝0.007×Ｗ×ｄ×Ｓ
| 項 目 | [5 empty] | 単 位 |  |  |  |  | 届出値
| W: | 最大燃料使用量 |  |  |  |  | W(l/h又はkg/h) | [9 empty] | 最大
| d: | 燃料の比重
| s: | 硫黄分 |  |  |  |  | (%) | [9 empty] | 最大
| q: | 硫黄酸化物排出量 |  |  |  |  | Nm3/h |  |  |  |  | 0
|  | q | ＝ | 0.007 |  | × | Ｗ( | 0 |  | ) | × | ｄ( | 0 |  | ) | × | Ｓ( | 0 |  | ) | ＝ | 0 | (Nm3/h)
(2)当該施設の硫黄酸化物排出基準値
| 項 目 | [5 empty] | 単 位 |  |  |  |  | 届出値
| K: | Ｋ値
| T: | 排ガス温度 |  |  |  |  | ( )内は絶対温度 | [6 empty] | （ | 273 |  | ）
| Ho: | 煙突実高 |  |  |  |  | (m)
|  | 総排出ガス量 |  |  |  |  | (m３/ｈ)
| Q: | 排ガス量 |  |  |  |  | (m3/s) | [9 empty] | ※ | ※m３/s at 15℃換算値
| V: | 排ガス速度 |  |  |  |  | (m/s)
＜計算式＞
| J | ＝ | 1 |  |  | (1460－296× |  |  |  | V |  | ) | ＋ | 1 | ＝ | #DIV/0!
|  |  | Q・V | [6 empty] | T-288
| Ht | ＝ | 2.01×10-3・Q・(T-288)・(2.3logJ+1/J-1) | [10 empty] | ＝ | #DIV/0!
| Hm | ＝ | 0.795 |  | V・Q |  |  | ＝ | #DIV/0!
|  |  | 1+ | 2.58
V
| He | ＝ | Ho+0.65(Hm+Ht) |  |  |  |  | ＝ | #DIV/0! |  |  | ※煙突に傘がある場合は、煙突実高を手入力(He=Ho)
| q | ＝ | K×10-3・He2 |  |  |  | ＝ | 0 |  |  | (Nm3/h) |  | (傘有り)
| q | ＝ | K×10-3・He2 |  |  |  | ＝ | #DIV/0! |  |  | (Nm3/h) |  | (傘無し）
ファクターの計算
|  | Q・V |  | ＝ | 0 |  |  |  | Ｔ－２８８ |  | ＝ | -15 |  |  |  |  | 0.795 |  | V・Q |  | 0
|  | 1 |  | ＝ | #DIV/0! |  |  |  | 2.01×10-3 |  |  | ＝ | 0.00201 |  |  |  | 1+ | 2.58 |  | ＝ | #DIV/0!
|  | Q・V | [6 empty] | Q・(T-288) |  |  | ＝ | 0 |  |  |  |  | V
[9 empty] | 2.3logJ |  |  | ＝ | #DIV/0! |  |  |  | Hm | = |  | #DIV/0!
[9 empty] | 1/J-1 |  |  | ＝ | #DIV/0!
[13 empty] | #DIV/0! |  |  |  | Hm+Ht |  | = | #DIV/0!

## 審査表
【条例】ばい煙発生施設設置届出等審査票
届出者氏名 |  |  |  | 届出者 | [5 empty] | 氏名
届出者住所 |  |  |  | 届出者住所
事業所名 |  |  |  | 事業所名
事業所所在地 |  |  |  | 事業所所在地
着手予定年月日 | [8 empty] | 届出年月日
形式的要件 | 届出書 |  | ばい煙発生施設に該当するのか | [11 empty] | 該当 非該当
|  |  | ばい煙発生施設の種類及び施設数 |  |  | ボイラー | [5 empty] | 0
令別表第１第１項
燃焼能力 l/h (重油換算) 伝熱面積 m2
|  |  | ばい煙発生施設の構造（別紙1） | [11 empty] | 適 不適
|  |  | ばい煙発生施設の使用の方法（別紙2） | [11 empty] | 適 不適
|  |  | ばい煙の処理の方法（別紙3） | [11 empty] | 適 不適
| 添付書類 |  | 工場・事業場内での施設の配置図 | [11 empty] | 有 無
|  |  | 付近の見取り図及び所在地を示す縮尺５万分の１の地形図 | [11 empty] | 有 無
|  |  | 操業の系統図(ばい煙発生施設の使用方法がわかる物） | [11 empty] | 有 無
|  |  | ばい煙発生施設の構造図 | [11 empty] | 有 無
|  |  | ばい煙処理施設の構造図（ばい煙測定口の位置がわかる物） | [11 empty] | 有 無
|  |  | 燃料の性状 | [11 empty] | 有 無
|  |  | SOx,NOx,ばいじん値の計算の根拠 | [11 empty] | 有 無
|  |  | ばい煙濃度の計算式 | [11 empty] | 有 無
|  |  | 緊急連絡用の電話番号及び緊急時における連絡方法 | [11 empty] | 有 無
|  |  | その他参考となる資料 | [11 empty] | 有 無
具体的要件 | ボイラー | 排出量 | Sox(Nm3/h) |  | 0 |  | 排出基準 | Sox(Nm3/h) |  |  | #DIV/0! |  |  | 審査結果 | 適 不適
|  |  | ばいじん(g/Nm3) |  | 0 |  |  | ばいじん(g/Nm3) |  |  | - |  |  |  | 適 不適
|  |  | Nox(ppm) |  | 0 |  |  | Nox(ppm) |  |  | - |  |  |  | 適 不適
|  |  | 有害物質(mg/Nm3) |  |  |  |  | 有害物質(mg/Nm3) | [6 empty] | 適 不適
|  |  | 種類 |  |  |  |  | 種類
〔所見〕
・上記のとおり、形式的要件及び排出基準を満たしている。
審査担当者：
Note on S9: 沖縄県: 基数入力（数字のみ）

## ばい煙発生施設リスト
項 | 施設の種類 | 種類説明 | 施設の規模 | 表示用
1 | ボイラー | （熱風ボイラーを含み、熱源として電気又は廃熱のみを使用するもの及び硫黄化合物の含有率が体積比で0.1パーセント以下であるガス（以下「希硫ガス」という。）を燃料として専焼させるものを除く。） | 日本工業規格（以下「規格」という。）Ｂ8201及びＢ8203の伝熱面積の項で定めるところにより算定した伝熱面積が、５平方メートル以上10平方メートル未満であること。 | 令別表第１第１項
2 | 金属精製用溶解炉 | 金属の精製又は鋳造の用に供する溶解炉（電気炉、転炉、平炉及び希硫ガスを燃料として専焼させるものを除く。） | 火格子面積（火格子の水平投影面積をいう。以下同じ。）が、0.5平方メートル以上１平方メートル未満であるか、羽口面断面積（羽口の最下端の高さにおける炉の内壁で囲まれた部分の水平断面積をいう。以下同じ。）が、0.2平方メートル以上0.5平方メートル未満であるか、バーナーの燃焼能力が重油換算１時間当たり25リットル以上50リットル未満であるか、又は変圧器の定格容量が 100キロボルトアンペア以上200キロボルトアンペア未満であること。 | 令別表第１第２項
3 | 窯業製品製造用焼成炉・溶融炉 | 窯業製品の製造の用に供する焼成炉及び溶融炉（電気炉及び希硫ガスを燃料として専焼させるものを除く。） |  | 令別表第１第３項
4 | 無機化学工業品・食料品製造用反応炉・直火炉 | 無機化学工業品又は食料品の製造の用に供する反応炉（カーボンブラック製造用燃焼装置を含む。）及び直火炉（希硫ガスを燃料として専焼させるものを除く。） |  | 令別表第１第４項
5 | 廃棄物焼却炉 |  | 火子面積が１平方メートル以上２平方メートル未満であるか、又は焼却能力が１時間当たり100キログラム以上200キログラム未満であること。 | 令別表第１第５項
※希硫ガス・・・いおう化合物の含有率が体積比で0.1パーセント以下であるガスをいう。