## 自然・浸透
自然沈澱池 | 集水面積 | 必要容量 | V = | 集水面積×0.15
（国頭マージ・ジャーガル・クチャ・その他） | Ａ（㎡） | Ｖ(㎥) | = | 5450×0.15 | ＝ | 817.5
| 5450 | 817.5
浸透池 | 集水面積 | 必要容量※ | V = | 集水面積×0.023
（島尻マージ・石灰岩・れき層・砂層など） | Ａ（㎡） | Ｖ(㎥) | = | 3000×0.023 | ＝ | 69
| 3000 | 69
※ 土地改良事業等における赤土等流出防止対策設計指針より（沖縄県農林水産部）
参考
自然沈澱池の設定について（正方形型）
| Ｂ×Ｌ ＝ | Ｖ | ÷ | Ｈ（深さ）
| ＝ | 817.5 | ÷ | 2
| ＝ | 409 | （㎡） | （手入力）
| Ｂ×Ｌ | ＝ | 20.2237 | （ｍ）
| Ｂ1 | ＝ | 23 | （ｍ）
| Ｌ1 | ＝ | 23 | （ｍ）
| Ｂ2 | ＝ | 19 | （ｍ）
| Ｌ2 | ＝ | 19 | （ｍ）
沈殿池容量 | 平均長さ | = | (23+19)/2
|  | = | 21 | m
| V | = | 21×21×2
|  | = | 882 | ㎥
入力
入力
入力
入力
入力
結果
入力
結果

## ろ過・凝集（簡易）
ろ過沈殿池
ろ過水量 | 透水能 | ろ過砂の 透水係数 | ろ過砂厚 | 堤高 | 放流管高 | ろ過砂の 透過面積 |  | 雨水貯留用量 | 濁水貯留容量
Ｑｃ (㎥/sec) | Ｑｃo (㎥/sec/㎡) | ｋ(ｃｍ/sec) | ｌ（ｍ） | Ｈ（ｍ） | Ｈ（ｍ） | Ａ（㎡) |  | V1 | V
0.028778 | 0.0008993 | 0.046 | 0.5 | 2 | 0.3 | 32 |  | 507.017 | 558
降雨継続時間 | 降雨継続時間 |  | 処理放流量に相当する降雨強度 |  |  |  | 流出係数 |  |  | 放流方式による係数
(ｔｉ) | ｔｉ | ｒｉ | ｒｃ(mm/hr) | A | B | C | ｆ |  |  | ｋ
271.4 | 271.4 | 27.7 | 17.5 | 8.75 | 2187.5 | -1238281 | 0.7 | 11000 | 125 | 0.5
集水面積 | 濁水処理水量 | 必要容量
Ａ(ha) | Ｑｃ | 1.1Ｖ(㎥)
0.845 | 0.028778 | 558
凝集処理式
降雨継続時間 | 降雨継続時間 |  | 処理放流量に相当する降雨強度 |  |  |  | 流出係数 |  |  | 放流方式による係数
(ｔｉ) | ｔｉ | ｒｉ | ｒｃ(mm/hr) | A | B | C | ｆ |  |  | ｋ
349.8 | 349.8 | 23.2 | 6.1 | 6.1 | 1525 | -1279688 | 0.7 | 11000 | 125 | 1
雨水貯留用量 | 濁水貯留容量 | 集水面積 | 濁水処理水量 | 必要容量
V1 | V | Ａ(ha) | Ｑｃ | 1.1Ｖ(㎥) |  | 凝集沈澱式の場合
589.6841 | 649 | 0.845 | 0.01 | 649 |  | ※← Qcには装置の能力を記入して下さい（m3/sec）
入力
入力
入力
入力
入力
結果
ろ過式の場合は、構造によって決定される。
ろ過式の場合は、0.5
入力
結果
凝集沈澱式の場合は、直接入力する
入力
凝集沈澱式の場合は、1.0
① ろ過堤の構造図より、ろ過砂厚及び堤高、放流管高、ろ過砂の透過面積（最終ろ過堤面積）を記入すると、Qcが出てきます。 ② その後、３段目の集水面積を記入すると、濁水貯留工必要容量が出てきます。

## ろ過計算式
濁水貯留処理施設の設計計算
濁水貯留処理施設の設計計算は、赤土等流出防止対策技術指針（案） （H７年10月 沖縄県
土木建築部） 施設の容量の計算方法に則って行う。
１．設計条件
| 集水面積 | Ａ＝ | 0.845 |  | ha |  |  | h1 = | 2 | m | ←堤高
| 流出係数 | ｆ＝ | 0.7 |  |  |  |  | h2 = | 0.3 | m | ←放流管高
| 降雨強度 | Ｉ＝ | （mm/hr） |  | 1/2確率 |  |  | w = | 0.5 | m | ←ろ過砂厚
|  | I＝ | 11000 |  | （ｔ：min） |  |  | L = | 18 | m | ←ろ過堤(上面)長さ
|  |  | ti+ | 125 |  |  |  |  | (↓沈澱池法面勾配を１：１で計算した場合）
|  | Qco ＝ | 0.00046(h12-h22)/(h1×w×2) | [5 empty] | ※ ろ過堤の形状によっては、別途計算して、 □内に記入して頂く必要があります。
|  | ＝ | 0.0008993 |  |  |  |  | S = | ｛L+(L-h1×2)｝×h1/2
| 濁水処理量 Qc＝ |  | Qco×S |  |  |  |  | = | 32 | ㎡ | ←ろ過堤最終面積
|  | ＝ | 0.028778 |  | （㎥/sec）
２．雨水調節容量 （Ｖ1）
雨水調節容量は下式で求める。
|  | Ｖ1＝（ri－ｋ・rc）・60・ti・ｆ・A・ |  |  |  |  | 1
360
| ここに、 | V1： | 雨水調節容量（㎥）
|  | ri： | 降雨強度曲線上の任意継続時間相当降雨強度（mm/hr）
[8 empty] | （ri＝ | a |  | ）
tiｎ＋ｂ
|  | rc： | 放流量 Qc に相当する降雨強度（mm/hr）
[8 empty] | （rc＝ | 360・Qc |  | ）
f・A
|  | ｋ： | 処理方式によって定まる係数 （0～1の範囲 ろ過処理 0.5）
(＊凝集沈澱池の場合は1.0）
|  | ti： | 降雨継続時間 （分）
|  | ｆ： | 流出係数
|  | A： | 集水面積 （ha）
１）放流量 （Qc） に相当する降雨強度 rc （mm/hr）
|  | rc＝ | 360・Qc
ｆ・Ａ
|  | rc＝ | 360 | × | 0.028778 | ＝ | 17.5 | （mm/hr）
|  |  | 0.7 | × | 0.845
２）降雨継続時間 （ti）
降雨継続時間 ti は下記の方程式のXより求める。
| ここで、 | X＝ | ti であり n＝ 1 とおけば
|  | X＝ | ti となる。
ｋ・ｒｃ・X2＋｛2・ｋ・ｒｃ・ｂ＋ａ（ｎ－1）｝・Ｘ＋ｂ・（ｋ・ｒｃ・ｂ－ａ） ＝ 0
上記式のＸを根の方程式により求め ti とする。
各項の係数を第１項より
Ａ，Ｂ，Ｃ とする。
|  | Ａ＝ | ｋ・ｒｃ
|  | Ｂ＝ | 2・ｋ・ｒｃ・ｂ
|  | Ｃ＝ | ｂ・（ｋ・ｒｃ・ｂ－ａ）
|  | ｒｃ＝ | 17.5
|  | ａ＝ | 11000
|  | ｂ＝ | 125
|  | ｋ＝ | 1/2 （ろ過・沈殿方式の場合）
|  | A＝ | 17.5 | ＝ | 8.75
2
|  | B＝ | 17.5 | × | 125 | ＝ | 2187.5
|  | C＝ | 125 | ×（ | 17.5 | × | 125 | － | 11000 |  | ）＝ | -1238281
2
根の方程式よりＸは
|  | Ｘ＝ | －Ｂ± Ｂ2－4ＡＣ
2A
|  | ｔｉ＝ | －2187.5＋ 2187.5^2－4×8.75×(-1238281)
2×8.75
|  | ＝ | 271.4 |  | （min） （ | 4.5 | 時間）
*ti≦120の場合は、ti=120として算定するものとする（赤土等流出防止対策技術指針（案）,p110）
|  | （ ti= | 271.4 |  | 採用 | ）
３）雨水調整容量 （V1）
|  | ri＝ | 11000 |  | ＝ | 27.7 | （mm/hr）
|  |  | ti+ | 125
|  | rc＝ | 17.5 |  | （mm/hr）
|  | ti＝ | 271.4 |  | （min）
|  | f＝ | 0.7
|  | Ａ＝ | 0.845 |  | （ha）
|  | V1＝ | （ 27.7 | － | 17.5 | ）× | 60 | × | 271.4 | × | 0.7 | × | 0.845 | × | 1
[5 empty] | 2 | [9 empty] | 360
|  | Ｖ1＝ | 507 | （㎥）
３．濁水貯留工必要容量 （Ｖ）
|  | V = | 1.1 | ・Ｖ1
|  |  | 1.1 | × | 507 | ≒ | 560
|  | ∴Ｖ = | 560 | ㎥
＊参考までに、沈澱池の設定について（長方形型）
|  | 沈砂池の長さ（仕切堤等を除く、上面縦の長さ） | [6 empty] | B | ＝ | 19
|  | 沈砂池の幅（上面） |  |  | ＝ | ろ過堤(上面)長さ |  |  | Ｌ | ＝ | 18
|  | 沈砂池の深さ |  |  | ＝ | 堤高 |  |  | H | ＝ | 2

## 凝集計算式
濁水貯留処理施設の設計計算
濁水貯留処理施設の設計計算は、赤土等流出防止対策技術指針（案） （H７年10月 沖縄県
土木建築部） 施設の容量の計算方法に則って行う。
１．設計条件
| 集水面積 | Ａ＝ | 0.845 |  | ha
| 流出係数 | ｆ＝ | 0.7
| 降雨強度 | Ｉ＝ | （mm/hr） |  | 1/2確率
|  | I＝ | 11000 |  | （ｔ：min）
|  |  | ti+ | 125
| 濁水処理量 Qc＝ |  | 0.01 |  | （㎥/sec）
|  | 注） | 濁水処理水量（Qｃ）は、プラント設備の能力に応じて決定する。
２．雨水調節容量 （Ｖ1）
雨水調節容量は下式で求める。
|  | Ｖ1＝（ri－ｋ・rc）・60・ti・ｆ・A・ |  |  |  |  | 1
360
| ここに、 | V1： | 雨水調節容量（㎥）
|  | ri： | 降雨強度曲線上の任意継続時間相当降雨強度（mm/hr）
[8 empty] | （ri＝ | a |  | ）
tiｎ＋ｂ
|  | rc： | 放流量 Qc に相当する降雨強度（mm/hr）
[8 empty] | （rc＝ | 360・Qc |  | ）
f・A
|  | ｋ： | 処理方式によって定まる係数 （0～1の範囲 ろ過処理 0.5）
(＊凝集沈澱池の場合は1.0）
|  | ti： | 降雨継続時間 （分）
|  | ｆ： | 流出係数
|  | A： | 集水面積 （ha）
１）放流量 （Qc） に相当する降雨強度 rc （mm/hr）
|  | rc＝ | 360・Qc
ｆ・Ａ
|  | rc＝ | 360 | × | 0.01 | ＝ | 6.1 | （mm/hr）
|  |  | 0.7 | × | 0.845
２）降雨継続時間 （ti）
降雨継続時間 ti は下記の方程式のXより求める。
| ここで、 | X＝ | ti であり n＝ 1 とおけば
|  | X＝ | ti となる。
ｋ・ｒｃ・X2＋｛2・ｋ・ｒｃ・ｂ＋ａ（ｎ－1）｝・Ｘ＋ｂ・（ｋ・ｒｃ・ｂ－ａ） ＝ 0
上記式のＸを根の方程式により求め ti とする。
各項の係数を第１項より
Ａ，Ｂ，Ｃ とする。
|  | Ａ＝ | ｋ・ｒｃ
|  | Ｂ＝ | 2・ｋ・ｒｃ・ｂ
|  | Ｃ＝ | ｂ・（ｋ・ｒｃ・ｂ－ａ）
|  | ｒｃ＝ | 6.1
|  | ａ＝ | 11000
|  | ｂ＝ | 125
|  | ｋ＝ | 1.0 （凝集沈澱方式の場合）
|  | A＝ | 6.1
|  | B＝ | 2 | × | 6.1 | × | 125 | ＝ | 1525
|  | C＝ | 125 | ×（ | 6.1 | × | 125 | － | 11000 |  | ）＝ | -1279688
根の方程式よりＸは
|  | Ｘ＝ | －Ｂ± Ｂ2－4ＡＣ
2A
|  | ｔｉ＝ | －1525＋ 1525^2－4×6.1×(-1279688)
2×6.1
|  | ＝ | 349.8 |  | （min） （ | 5.8 | 時間）
*ti≦120の場合は、ti=120として算定するものとする（赤土等流出防止対策技術指針（案）,p110）
|  | （ ti= | 349.8 |  | 採用 | ）
３）雨水調整容量 （V1）
|  | ri＝ | 11000 |  | ＝ | 23.2 | （mm/hr）
|  |  | ti+ | 125
|  | rc＝ | 6.1 |  | （mm/hr）
|  | ti＝ | 349.8 |  | （min）
|  | f＝ | 0.7
|  | Ａ＝ | 0.845 |  | （ha）
|  | V1＝ | （ 23.2 | － | 6.1 | ）× | 60 | × | 349.8 | × | 0.7 | × | 0.845 | × | 1
360
|  | Ｖ1＝ | 590 | （㎥）
３．濁水貯留工必要容量 （Ｖ）
|  | V = | 1.1 | ・Ｖ1
|  |  | 1.1 | × | 590 | ≒ | 650
|  | ∴Ｖ = | 650 | ㎥ |  | 凝集処理の場合、計算上必要容量が過小、あるいはマイナスで算出されることが
ありますが、施設の稼働・管理上、最低10m3程度の釜場を設置してください。
＊参考までに、沈澱池の設定について（正方形型）
深さ
|  |  | Ｂ×Ｌ | ＝ | Ｖ | ÷ | Ｈ | ＝ | 650 | ÷ | 2 | ＝ | 325 | （㎡）
|  |  | Ｂ×Ｌ | ＝ | 18.0278 | （ｍ） | Ｂ1 | ＝ | 21 | （ｍ） | Ｂ2 | ＝ | 17 | （ｍ）
[7 empty] | Ｌ1 | ＝ | 21 | （ｍ） | Ｌ2 | ＝ | 17 | （ｍ）
沈殿池容量
|  |  | 平均長 | = | (21+17)/2 |  | V | = | 19×19×2
|  |  |  | = | 19 | m |  | = | 722 | ㎥