## 表紙
（別表１）
平成２９年度
施工パッケージ型積算方式標準単価表
（平成29年10月1日以降に予算執行伺いを決裁する工事から適用）0
沖縄県農林水産部（農業農村整備事業）

## 一覧
施工パッケージ 標準単価 一覧
沖縄県農林水産部（農業農村整備事業）
No. | 施工パッケージ名称 | 参考：施工パッケージ型積算基準 |  |  | 備考
|  | 大分類 | 中分類 | 施工パッケージ型積算基準
1 | 掘削 | １ | ② | 土工
2 | 土砂等運搬 | １ | ② | 土工
3 | 整地 | １ | ② | 土工
4 | 路体（築堤）盛土・埋戻 | １ | ② | 土工
5 | 路床盛土 | １ | ② | 土工
6 | 積込（ルーズ） | １ | ② | 土工
7 | 床掘り | １ | ③ | 作業土工（床掘工）
8 | 基面整正 | １ | ③ | 作業土工（床掘工）
9 | 舗装版破砕積込（小規模土工） | １ | ③ | 作業土工（床掘工）
10 | 法面整形 | １ | ④ | 法面整形工
11 | 舗装版切断 | ２ | ① | 舗装版切断工
12 | 舗装版破砕 | ２ | ② | 舗装版破砕工
13 | 殻運搬 | ２ | ③ | 殻運搬
14 | 基礎砕石 | ３ | ① | 基礎砕石工
15 | コンクリート | ３ | ② | コンクリート工
16 | 型枠 | ３ | ③ | 型枠工
17 | 目地板 | ３ | ④ | コンクリート継目工
18 | 止水板 | ３ | ④ | コンクリート継目工
19 | コンクリート分水槽 | ４ | ① | コンクリート分水槽据付
20 | 遠心力鉄筋コンクリート管（Ｂ形） | ５ | ① | 遠心力鉄筋コンクリート管（Ｂ形）機械布設
21 | 安定処理 | ６ | ① | 安定処理工
22 | 不陸整正 | ６ | ② | 路盤工
23 | 下層路盤（車道・路肩部） | ６ | ② | 路盤工
24 | 下層路盤（歩道部） | ６ | ② | 路盤工
25 | 上層路盤（車道・路肩部） | ６ | ② | 路盤工
26 | 上層路盤（歩道部） | ６ | ② | 路盤工
27 | 基層（車道・路肩部） | ６ | ③ | アスファルト舗装工
28 | 中間層（車道・路肩部） | ６ | ③ | アスファルト舗装工
29 | 表層（車道・路肩部） | ６ | ③ | アスファルト舗装工
30 | 基層（歩道部） | ６ | ③ | アスファルト舗装工
31 | 中間層（歩道部） | ６ | ③ | アスファルト舗装工
32 | 表層（歩道部） | ６ | ③ | アスファルト舗装工
33 | アスカーブ | ６ | ③ | アスファルト舗装工
34 | プレキャストマンホール | ６ | ④ | マンホール据付

## 001
No.001【 掘削 】
＜ 積算単位：ｍ３ ＞
条件区分 | [8 empty] | 標準単価 | 機労材構成比 | [14 empty] | 代表機労材規格 | [11 empty] | 備考
土質 | 施工方法 | 岩質 | 押土の有無 | 障害の有無 | 施工数量 | 火薬使用 | 破砕片除去の有無 | 集積押土の有無 |  | K |  |  |  | R |  |  |  |  | Z |  |  |  |  | S | K （ *印：賃料） |  |  | R |  |  |  | Z |  |  |  | S
[11 empty] | K1 | K2 | K3 |  | R1 | R2 | R3 | R4 |  | Z1 | Z2 | Z3 | Z4 |  | K1 | K2 | K3 | R1 | R2 | R3 | R4 | Z1 | Z2 | Z3 | Z4
土砂 | ｵｰﾌﾟﾝｶｯﾄ | - | 有り | - | 普通土30,000m3未満又は湿地軟弱土 | - | - | - | 250 | 56.61 | 56.61 | - | - | 27.91 | 27.91 | - | - | - | 15.48 | 15.48 | - | - | - | - | ブルドーザ［湿地・排出ガス対策型（第１次基準値）］ 20t級 | - | - | 運転手（特殊） | - | - | - | 軽油 １．２号 パトロール給油 | - | - | - | - | -
土砂 | ｵｰﾌﾟﾝｶｯﾄ | - | 有り | - | 普通土30,000m3以上 | - | - | - | 161.13 | 64.06 | 64.06 | - | - | 19.51 | 19.51 | - | - | - | 16.43 | 16.43 | - | - | - | - | ブルドーザ［普通・排出ガス対策型（第１次基準値）］ 32t級 | - | - | 運転手（特殊） | - | - | - | 軽油 １．２号 パトロール給油 | - | - | - | - | -
土砂 | ｵｰﾌﾟﾝｶｯﾄ | - | 無し | 無し | 50,000m3未満 | - | - | - | 192.65 | 46.7 | 46.7 | - | - | 38.54 | 38.54 | - | - | - | 14.76 | 14.76 | - | - | - | - | バックホウ（クローラ型）［標準型・排出ガス対策型（第２次基準値）］ 山積0.8m3（平積0.6m3） | - | - | 運転手（特殊） | - | - | - | 軽油 １．２号 パトロール給油 | - | - | - | - | -
土砂 | ｵｰﾌﾟﾝｶｯﾄ | - | 無し | 無し | 50,000m3以上 | - | - | - | 141.43 | 50.23 | 50.23 | - | - | 31.53 | 31.53 | - | - | - | 18.24 | 18.24 | - | - | - | - | バックホウ（クローラ型）［標準型・排出ガス対策型（第１次基準値）］ 山積1.4m3（平積1.0m3） | - | - | 運転手（特殊） | - | - | - | 軽油 １．２号 パトロール給油 | - | - | - | - | -
土砂 | ｵｰﾌﾟﾝｶｯﾄ | - | 無し | 有り | 50,000m3未満 | - | - | - | 304.31 | 46.7 | 46.7 | - | - | 38.54 | 38.54 | - | - | - | 14.76 | 14.76 | - | - | - | - | バックホウ（クローラ型）［標準型・排出ガス対策型（第２次基準値）］ 山積0.8m3（平積0.6m3） | - | - | 運転手（特殊） | - | - | - | 軽油 １．２号 パトロール給油 | - | - | - | - | -
土砂 | ｵｰﾌﾟﾝｶｯﾄ | - | 無し | 有り | 50,000m3以上 | - | - | - | 221.34 | 50.23 | 50.23 | - | - | 31.53 | 31.53 | - | - | - | 18.24 | 18.24 | - | - | - | - | バックホウ（クローラ型）［標準型・排出ガス対策型（第１次基準値）］ 山積1.4m3（平積1.0m3） | - | - | 運転手（特殊） | - | - | - | 軽油 １．２号 パトロール給油 | - | - | - | - | -
土砂 | 片切掘削 | - | - | - | - | - | - | - | 1022.1 | 10.95 | 10.95 | - | - | 85.49 | 75.57 | 9.92 | - | - | 3.56 | 3.56 | - | - | - | - | バックホウ（クローラ型）［標準型・排出ガス対策型（第２次基準値）］ 山積0.8m3（平積0.6m3） | - | - | 普通作業員 | 運転手（特殊） | - | - | 軽油 １．２号 パトロール給油 | - | - | - | - | -
土砂 | 水中掘削 | - | - | - | - | - | - | - | 337.07 | 61.73 | 61.73 | - | - | 25.47 | 25.47 | - | - | - | 12.8 | 12.8 | - | - | - | - | クラムシェル［油圧ロープ式・クローラ型］ 平積0.8m3 | - | - | 運転手（特殊） | - | - | - | 軽油 １．２号 パトロール給油 | - | - | - | - | -
土砂 | 現場制約あり | - | - | - | - | - | - | - | 5148 | 0 | - | - | - | 100 | 100 | - | - | - | 0 | - | - | - | - | - | - | - | - | 普通作業員 | - | - | - | - | - | - | - | - | -
土砂 | 上記以外(小規模) | - | - | - | 標準 | - | - | - | 1036.1 | 32.6 | 32.6 | - | - | 58.13 | 58.13 | - | - | - | 9.27 | 9.27 | - | - | - | - | バックホウ（クローラ型）［標準型・排出ガス対策型（第２次基準値）］ 山積0.28m3（平積0.2m3） | - | - | 運転手（特殊） | - | - | - | 軽油 １．２号 パトロール給油 | - | - | - | - | -
土砂 | 上記以外(小規模) | - | - | - | 標準以外 | - | - | - | 2182.8 | 25.33 | 25.33 | - | - | 68.15 | 68.15 | - | - | - | 6.52 | 6.52 | - | - | - | - | 小型バックホウ（クローラ型）［標準型・排出ガス対策型（第２次基準値）］ 山積0.13m3（平積0.10m3） | - | - | 運転手（特殊） | - | - | - | 軽油 １．２号 パトロール給油 | - | - | - | - | -
岩塊･玉石 | ｵｰﾌﾟﾝｶｯﾄ | - | 有り | - | 普通土30,000m3未満又は湿地軟弱土 | - | - | - | 399.36 | 56.61 | 56.61 | - | - | 27.91 | 27.91 | - | - | - | 15.48 | 15.48 | - | - | - | - | ブルドーザ［湿地・排出ガス対策型（第１次基準値）］ 20t級 | - | - | 運転手（特殊） | - | - | - | 軽油 １．２号 パトロール給油 | - | - | - | - | -
岩塊･玉石 | ｵｰﾌﾟﾝｶｯﾄ | - | 有り | - | 普通土30,000m3以上 | - | - | - | 259.41 | 64.06 | 64.06 | - | - | 19.51 | 19.51 | - | - | - | 16.43 | 16.43 | - | - | - | - | ブルドーザ［普通・排出ガス対策型（第１次基準値）］ 32t級 | - | - | 運転手（特殊） | - | - | - | 軽油 １．２号 パトロール給油 | - | - | - | - | -
岩塊･玉石 | ｵｰﾌﾟﾝｶｯﾄ | - | 無し | 無し | 50,000m3未満 | - | - | - | 251.66 | 46.7 | 46.7 | - | - | 38.54 | 38.54 | - | - | - | 14.76 | 14.76 | - | - | - | - | バックホウ（クローラ型）［標準型・排出ガス対策型（第２次基準値）］ 山積0.8m3（平積0.6m3） | - | - | 運転手（特殊） | - | - | - | 軽油 １．２号 パトロール給油 | - | - | - | - | -
岩塊･玉石 | ｵｰﾌﾟﾝｶｯﾄ | - | 無し | 無し | 50,000m3以上 | - | - | - | 172.55 | 50.23 | 50.23 | - | - | 31.53 | 31.53 | - | - | - | 18.24 | 18.24 | - | - | - | - | バックホウ（クローラ型）［標準型・排出ガス対策型（第１次基準値）］ 山積1.4m3（平積1.0m3） | - | - | 運転手（特殊） | - | - | - | 軽油 １．２号 パトロール給油 | - | - | - | - | -
岩塊･玉石 | ｵｰﾌﾟﾝｶｯﾄ | - | 無し | 有り | 50,000m3未満 | - | - | - | 413.08 | 46.7 | 46.7 | - | - | 38.54 | 38.54 | - | - | - | 14.76 | 14.76 | - | - | - | - | バックホウ（クローラ型）［標準型・排出ガス対策型（第２次基準値）］ 山積0.8m3（平積0.6m3） | - | - | 運転手（特殊） | - | - | - | 軽油 １．２号 パトロール給油 | - | - | - | - | -
岩塊･玉石 | ｵｰﾌﾟﾝｶｯﾄ | - | 無し | 有り | 50,000m3以上 | - | - | - | 272.26 | 50.23 | 50.23 | - | - | 31.53 | 31.53 | - | - | - | 18.24 | 18.24 | - | - | - | - | バックホウ（クローラ型）［標準型・排出ガス対策型（第１次基準値）］ 山積1.4m3（平積1.0m3） | - | - | 運転手（特殊） | - | - | - | 軽油 １．２号 パトロール給油 | - | - | - | - | -
岩塊･玉石 | 水中掘削 | - | - | - | - | - | - | - | 486.78 | 61.73 | 61.73 | - | - | 25.47 | 25.47 | - | - | - | 12.8 | 12.8 | - | - | - | - | クラムシェル［油圧ロープ式・クローラ型］ 平積0.8m3 | - | - | 運転手（特殊） | - | - | - | 軽油 １．２号 パトロール給油 | - | - | - | - | -
岩塊･玉石 | 現場制約あり | - | - | - | - | - | - | - | 7920 | 0 | - | - | - | 100 | 100 | - | - | - | 0 | - | - | - | - | - | - | - | - | 普通作業員 | - | - | - | - | - | - | - | - | -
軟岩 | ｵｰﾌﾟﾝｶｯﾄ | - | - | 無し | 500m3未満 | - | 無し | 無し | 1253.8 | 54.84 | 32.23 | 18.55 | - | 30.54 | 28.28 | - | - | - | 14.62 | 13.54 | - | - | - | - | バックホウ（クローラ型）［標準型・排出ガス対策型（第２次基準値）］ 山積0.8m3（平積0.6m3） | 大型ブレーカ［油圧式］（ベースマシン含まず） 質量1300kg級 | - | 運転手（特殊） | - | - | - | 軽油 １．２号 パトロール給油 | - | - | - | - | -
軟岩 | ｵｰﾌﾟﾝｶｯﾄ | - | - | 無し | 500m3未満 | - | 無し | 有り | 1401.5 | 55.04 | 28.86 | 16.59 | 5.96 | 30.26 | 28.24 | - | - | - | 14.7 | 13.74 | - | - | - | - | バックホウ（クローラ型）［標準型・排出ガス対策型（第２次基準値）］ 山積0.8m3（平積0.6m3） | 大型ブレーカ［油圧式］（ベースマシン含まず） 質量1300kg級 | ブルドーザ［湿地・排出ガス対策型（第１次基準値）］ 20t級 | 運転手（特殊） | - | - | - | 軽油 １．２号 パトロール給油 | - | - | - | - | -
軟岩 | ｵｰﾌﾟﾝｶｯﾄ | - | - | 無し | 500m3未満 | - | 有り(50,000m3未満) | 無し | 1440.6 | 53.79 | 34.12 | 16.14 | - | 31.57 | 29.61 | - | - | - | 14.64 | 13.7 | - | - | - | - | バックホウ（クローラ型）［標準型・排出ガス対策型（第２次基準値）］ 山積0.8m3（平積0.6m3） | 大型ブレーカ［油圧式］（ベースマシン含まず） 質量1300kg級 | - | 運転手（特殊） | - | - | - | 軽油 １．２号 パトロール給油 | - | - | - | - | -
軟岩 | ｵｰﾌﾟﾝｶｯﾄ | - | - | 無し | 500m3未満 | - | 有り(50,000m3以上) | 無し | 1389.6 | 54.4 | 29.1 | 16.74 | 4.9 | 30.63 | 28.59 | - | - | - | 14.97 | 14 | - | - | - | - | バックホウ（クローラ型）［標準型・排出ガス対策型（第２次基準値）］ 山積0.8m3（平積0.6m3） | 大型ブレーカ［油圧式］（ベースマシン含まず） 質量1300kg級 | バックホウ（クローラ型）［標準型・排出ガス対策型（第１次基準値）］ 山積1.4m3（平積1.0m3） | 運転手（特殊） | - | - | - | 軽油 １．２号 パトロール給油 | - | - | - | - | -
軟岩 | ｵｰﾌﾟﾝｶｯﾄ | - | - | 無し | 500m3以上 | - | - | - | 287.53 | 63.03 | 58.91 | - | - | 21.57 | 20.16 | - | - | - | 15.4 | 14.4 | - | - | - | - | ブルドーザ［リッパ装置付・排出ガス対策型（第１次基準値）］ 32t級 | - | - | 運転手（特殊） | - | - | - | 軽油 １．２号 パトロール給油 | - | - | - | - | -
軟岩 | ｵｰﾌﾟﾝｶｯﾄ | - | - | 有り | 500m3未満 | - | 無し | 無し | 2376.7 | 54.85 | 33.49 | 19.26 | - | 30.53 | 29.36 | - | - | - | 14.62 | 14.06 | - | - | - | - | バックホウ（クローラ型）［標準型・排出ガス対策型（第２次基準値）］ 山積0.8m3（平積0.6m3） | 大型ブレーカ［油圧式］（ベースマシン含まず） 質量1300kg級 | - | 運転手（特殊） | - | - | - | 軽油 １．２号 パトロール給油 | - | - | - | - | -
軟岩 | ｵｰﾌﾟﾝｶｯﾄ | - | - | 有り | 500m3未満 | - | 無し | 有り | 2524.5 | 54.96 | 31.54 | 18.13 | 3.31 | 30.38 | 29.28 | - | - | - | 14.66 | 14.14 | - | - | - | - | バックホウ（クローラ型）［標準型・排出ガス対策型（第２次基準値）］ 山積0.8m3（平積0.6m3） | 大型ブレーカ［油圧式］（ベースマシン含まず） 質量1300kg級 | ブルドーザ［湿地・排出ガス対策型（第１次基準値）］ 20t級 | 運転手（特殊） | - | - | - | 軽油 １．２号 パトロール給油 | - | - | - | - | -
軟岩 | ｵｰﾌﾟﾝｶｯﾄ | - | - | 有り | 500m3未満 | - | 有り(50,000m3未満) | 無し | 2563.6 | 54.26 | 34.45 | 17.86 | - | 31.11 | 30.03 | - | - | - | 14.63 | 14.11 | - | - | - | - | バックホウ（クローラ型）［標準型・排出ガス対策型（第２次基準値）］ 山積0.8m3（平積0.6m3） | 大型ブレーカ［油圧式］（ベースマシン含まず） 質量1300kg級 | - | 運転手（特殊） | - | - | - | 軽油 １．２号 パトロール給油 | - | - | - | - | -
軟岩 | ｵｰﾌﾟﾝｶｯﾄ | - | - | 有り | 500m3未満 | - | 有り(50,000m3以上) | 無し | 2512.5 | 54.59 | 31.67 | 18.22 | 2.71 | 30.59 | 29.48 | - | - | - | 14.82 | 14.29 | - | - | - | - | バックホウ（クローラ型）［標準型・排出ガス対策型（第２次基準値）］ 山積0.8m3（平積0.6m3） | 大型ブレーカ［油圧式］（ベースマシン含まず） 質量1300kg級 | バックホウ（クローラ型）［標準型・排出ガス対策型（第１次基準値）］ 山積1.4m3（平積1.0m3） | 運転手（特殊） | - | - | - | 軽油 １．２号 パトロール給油 | - | - | - | - | -
軟岩 | 片切掘削 | - | - | - | - | - | 無し | 無し | 2885.4 | 24.19 | 14.35 | 8.26 | - | 71.41 | 40.16 | 13.99 | 12.59 | - | 4.4 | 4.12 | - | - | - | - | バックホウ（クローラ型）［標準型・排出ガス対策型（第２次基準値）］ 山積0.8m3（平積0.6m3） | 大型ブレーカ［油圧式］（ベースマシン含まず） 質量1300kg級 | - | 特殊作業員 | 普通作業員 | 運転手（特殊） | - | 軽油 １．２号 パトロール給油 | - | - | - | - | -
軟岩 | 片切掘削 | - | - | - | - | - | 無し | 有り | 3033.1 | 25.76 | 13.65 | 7.86 | 2.75 | 69.3 | 38.21 | 13.34 | 13.31 | - | 4.94 | 4.67 | - | - | - | - | バックホウ（クローラ型）［標準型・排出ガス対策型（第２次基準値）］ 山積0.8m3（平積0.6m3） | 大型ブレーカ［油圧式］（ベースマシン含まず） 質量1300kg級 | ブルドーザ［湿地・排出ガス対策型（第１次基準値）］ 20t級 | 特殊作業員 | 運転手（特殊） | 普通作業員 | - | 軽油 １．２号 パトロール給油 | - | - | - | - | -
軟岩 | 片切掘削 | - | - | - | - | - | 有り(50,000m3未満) | 無し | 3072.2 | 25.55 | 16.31 | 7.76 | - | 69.41 | 37.72 | 14.17 | 13.14 | - | 5.04 | 4.77 | - | - | - | - | バックホウ（クローラ型）［標準型・排出ガス対策型（第２次基準値）］ 山積0.8m3（平積0.6m3） | 大型ブレーカ［油圧式］（ベースマシン含まず） 質量1300kg級 | - | 特殊作業員 | 運転手（特殊） | 普通作業員 | - | 軽油 １．２号 パトロール給油 | - | - | - | - | -
軟岩 | 片切掘削 | - | - | - | - | - | 有り(50,000m3以上) | 無し | 3021.1 | 25.35 | 13.7 | 7.89 | 2.25 | 69.63 | 38.37 | 13.44 | 13.36 | - | 5.02 | 4.75 | - | - | - | - | バックホウ（クローラ型）［標準型・排出ガス対策型（第２次基準値）］ 山積0.8m3（平積0.6m3） | 大型ブレーカ［油圧式］（ベースマシン含まず） 質量1300kg級 | バックホウ（クローラ型）［標準型・排出ガス対策型（第１次基準値）］ 山積1.4m3（平積1.0m3） | 特殊作業員 | 運転手（特殊） | 普通作業員 | - | 軽油 １．２号 パトロール給油 | - | - | - | - | -
軟岩 | 現場制約あり | 軟岩(I) | - | - | - | - | - | - | 8904.8 | 2.53 | 2.03 | 0.48 | - | 96.15 | 66.3 | 28.9 | - | - | 1.32 | 1.31 | - | - | - | - | 空気圧縮機［可搬式・エンジン駆動・スクリュ型・排出ガス対策型（第1次基準値）］ 吐出量5.0m3／min 吐出圧力0.7MPa | さく岩機［コンクリートブレーカ］ 20kg級 | - | 特殊作業員 | 普通作業員 | - | - | 軽油 １．２号 パトロール給油 | - | - | - | - | -
軟岩 | 現場制約あり | 軟岩(II) | - | - | - | - | - | - | 11473 | 2.86 | 2.36 | 0.48 | - | 95.61 | 65.34 | 29.33 | - | - | 1.53 | 1.52 | - | - | - | - | 空気圧縮機［可搬式・エンジン駆動・スクリュ型・排出ガス対策型（第1次基準値）］ 吐出量5.0m3／min 吐出圧力0.7MPa | さく岩機［コンクリートブレーカ］ 20kg級 | - | 特殊作業員 | 普通作業員 | - | - | 軽油 １．２号 パトロール給油 | - | - | - | - | -
硬岩 | ｵｰﾌﾟﾝｶｯﾄ | - | - | 無し | - | 不可 | 無し | 無し | 2326 | 55.74 | 28.22 | 15.34 | - | 29.93 | 23.39 | - | - | - | 14.33 | 11.2 | - | - | - | - | バックホウ（クローラ型）［標準型・排出ガス対策型（第２次基準値）］ 山積0.8m3（平積0.6m3） | 大型ブレーカ［油圧式］（ベースマシン含まず） 質量1300kg級 | - | 運転手（特殊） | - | - | - | 軽油 １．２号 パトロール給油 | - | - | - | - | -
硬岩 | ｵｰﾌﾟﾝｶｯﾄ | - | - | 無し | - | 不可 | 無し | 有り | 2566 | 56.01 | 25.58 | 13.91 | 5.48 | 29.62 | 23.69 | - | - | - | 14.37 | 11.53 | - | - | - | - | バックホウ（クローラ型）［標準型・排出ガス対策型（第２次基準値）］ 山積0.8m3（平積0.6m3） | 大型ブレーカ［油圧式］（ベースマシン含まず） 質量1300kg級 | ブルドーザ［湿地・排出ガス対策型（第１次基準値）］ 20t級 | 運転手（特殊） | - | - | - | 軽油 １．２号 パトロール給油 | - | - | - | - | -
硬岩 | ｵｰﾌﾟﾝｶｯﾄ | - | - | 無し | - | 不可 | 有り(50,000m3未満) | 無し | 2558.3 | 55.11 | 30.08 | 13.95 | - | 30.57 | 24.62 | - | - | - | 14.32 | 11.47 | - | - | - | - | バックホウ（クローラ型）［標準型・排出ガス対策型（第２次基準値）］ 山積0.8m3（平積0.6m3） | 大型ブレーカ［油圧式］（ベースマシン含まず） 質量1300kg級 | - | 運転手（特殊） | - | - | - | 軽油 １．２号 パトロール給油 | - | - | - | - | -
硬岩 | ｵｰﾌﾟﾝｶｯﾄ | - | - | 無し | - | 不可 | 有り(50,000m3以上) | 無し | 2494.1 | 55.52 | 26.32 | 14.31 | 3.53 | 29.94 | 23.84 | - | - | - | 14.54 | 11.62 | - | - | - | - | バックホウ（クローラ型）［標準型・排出ガス対策型（第２次基準値）］ 山積0.8m3（平積0.6m3） | 大型ブレーカ［油圧式］（ベースマシン含まず） 質量1300kg級 | バックホウ（クローラ型）［標準型・排出ガス対策型（第１次基準値）］ 山積1.4m3（平積1.0m3） | 運転手（特殊） | - | - | - | 軽油 １．２号 パトロール給油 | - | - | - | - | -
硬岩 | ｵｰﾌﾟﾝｶｯﾄ | - | - | 無し | - | 可 | - | - | 1442.2 | 42.38 | 13.79 | 9.48 | 6.89 | 52.1 | 12.54 | 10.7 | 8.96 | 5.1 | 5.52 | 4.42 | - | - | - | - | クローラドリル［油圧式］〔搭乗式〕 ドリフタ質量150kg級 | ブルドーザ［リッパ装置付・排出ガス対策型（第１次基準値）］ 32t級 | バックホウ（クローラ型）［標準型・排出ガス対策型（第２次基準値）］ 山積0.8m3（平積0.6m3） | さく岩工 | 特殊作業員 | 運転手（特殊） | 土木一般世話役 | 軽油 １．２号 パトロール給油 | - | - | - | - | -
硬岩 | ｵｰﾌﾟﾝｶｯﾄ | - | - | 有り | - | 不可 | 無し | 無し | 4041.4 | 55.74 | 31.67 | 17.23 | - | 29.93 | 26.26 | - | - | - | 14.33 | 12.57 | - | - | - | - | バックホウ（クローラ型）［標準型・排出ガス対策型（第２次基準値）］ 山積0.8m3（平積0.6m3） | 大型ブレーカ［油圧式］（ベースマシン含まず） 質量1300kg級 | - | 運転手（特殊） | - | - | - | 軽油 １．２号 パトロール給油 | - | - | - | - | -
硬岩 | ｵｰﾌﾟﾝｶｯﾄ | - | - | 有り | - | 不可 | 無し | 有り | 4281.3 | 55.89 | 29.9 | 16.26 | 3.28 | 29.75 | 26.28 | - | - | - | 14.36 | 12.7 | - | - | - | - | バックホウ（クローラ型）［標準型・排出ガス対策型（第２次基準値）］ 山積0.8m3（平積0.6m3） | 大型ブレーカ［油圧式］（ベースマシン含まず） 質量1300kg級 | ブルドーザ［湿地・排出ガス対策型（第１次基準値）］ 20t級 | 運転手（特殊） | - | - | - | 軽油 １．２号 パトロール給油 | - | - | - | - | -
硬岩 | ｵｰﾌﾟﾝｶｯﾄ | - | - | 有り | - | 不可 | 有り(50,000m3未満) | 無し | 4273.7 | 55.37 | 32.61 | 16.29 | - | 30.31 | 26.84 | - | - | - | 14.32 | 12.66 | - | - | - | - | バックホウ（クローラ型）［標準型・排出ガス対策型（第２次基準値）］ 山積0.8m3（平積0.6m3） | 大型ブレーカ［油圧式］（ベースマシン含まず） 質量1300kg級 | - | 運転手（特殊） | - | - | - | 軽油 １．２号 パトロール給油 | - | - | - | - | -
硬岩 | ｵｰﾌﾟﾝｶｯﾄ | - | - | 有り | - | 不可 | 有り(50,000m3以上) | 無し | 4209.4 | 55.6 | 30.41 | 16.54 | 2.09 | 29.94 | 26.41 | - | - | - | 14.46 | 12.77 | - | - | - | - | バックホウ（クローラ型）［標準型・排出ガス対策型（第２次基準値）］ 山積0.8m3（平積0.6m3） | 大型ブレーカ［油圧式］（ベースマシン含まず） 質量1300kg級 | バックホウ（クローラ型）［標準型・排出ガス対策型（第１次基準値）］ 山積1.4m3（平積1.0m3） | 運転手（特殊） | - | - | - | 軽油 １．２号 パトロール給油 | - | - | - | - | -
硬岩 | 片切掘削 | - | - | - | - | 不可 | 無し | 無し | 5580.6 | 23.38 | 13.28 | 7.23 | - | 72.52 | 37.92 | 14.68 | 11.02 | - | 4.1 | 3.6 | - | - | - | - | バックホウ（クローラ型）［標準型・排出ガス対策型（第２次基準値）］ 山積0.8m3（平積0.6m3） | 大型ブレーカ［油圧式］（ベースマシン含まず） 質量1300kg級 | - | 特殊作業員 | 普通作業員 | 運転手（特殊） | - | 軽油 １．２号 パトロール給油 | - | - | - | - | -
硬岩 | 片切掘削 | - | - | - | - | 不可 | 無し | 有り | 5820.6 | 24.82 | 12.73 | 6.93 | 2.41 | 70.64 | 36.37 | 14.08 | 11.66 | - | 4.54 | 4.06 | - | - | - | - | バックホウ（クローラ型）［標準型・排出ガス対策型（第２次基準値）］ 山積0.8m3（平積0.6m3） | 大型ブレーカ［油圧式］（ベースマシン含まず） 質量1300kg級 | ブルドーザ［湿地・排出ガス対策型（第１次基準値）］ 20t級 | 特殊作業員 | 普通作業員 | 運転手（特殊） | - | 軽油 １．２号 パトロール給油 | - | - | - | - | -
硬岩 | 片切掘削 | - | - | - | - | 不可 | 有り(50,000m3未満) | 無し | 5812.9 | 24.39 | 14.7 | 6.94 | - | 71.1 | 36.4 | 14.1 | 12.06 | - | 4.51 | 4.03 | - | - | - | - | バックホウ（クローラ型）［標準型・排出ガス対策型（第２次基準値）］ 山積0.8m3（平積0.6m3） | 大型ブレーカ［油圧式］（ベースマシン含まず） 質量1300kg級 | - | 特殊作業員 | 普通作業員 | 運転手（特殊） | - | 軽油 １．２号 パトロール給油 | - | - | - | - | -
硬岩 | 片切掘削 | - | - | - | - | 不可 | 有り(50,000m3以上) | 無し | 5748.7 | 24.22 | 12.89 | 7.02 | 1.53 | 71.28 | 36.81 | 14.25 | 11.58 | - | 4.5 | 4.01 | - | - | - | - | バックホウ（クローラ型）［標準型・排出ガス対策型（第２次基準値）］ 山積0.8m3（平積0.6m3） | 大型ブレーカ［油圧式］（ベースマシン含まず） 質量1300kg級 | バックホウ（クローラ型）［標準型・排出ガス対策型（第１次基準値）］ 山積1.4m3（平積1.0m3） | 特殊作業員 | 普通作業員 | 運転手（特殊） | - | 軽油 １．２号 パトロール給油 | - | - | - | - | -
硬岩 | 片切掘削 | - | - | - | - | 可 | 無し | 無し | 4364.3 | 40.96 | 20.64 | 8.92 | 4.86 | 53.25 | 19.92 | 8.53 | 7.4 | 4.79 | 5.79 | 4.87 | - | - | - | - | クローラドリル［油圧式］〔搭乗式〕 ドリフタ質量150kg級 | バックホウ（クローラ型）［標準型・排出ガス対策型（第２次基準値）］ 山積0.8m3（平積0.6m3） | 大型ブレーカ［油圧式］（ベースマシン含まず） 質量1300kg級 | さく岩工 | 特殊作業員 | 運転手（特殊） | 土木一般世話役 | 軽油 １．２号 パトロール給油 | - | - | - | - | -
硬岩 | 片切掘削 | - | - | - | - | 可 | 無し | 有り | 4604.3 | 41.88 | 19.57 | 8.46 | 3.05 | 51.86 | 18.88 | 8.4 | 8.08 | 4.54 | 6.26 | 5.39 | - | - | - | - | クローラドリル［油圧式］〔搭乗式〕 ドリフタ質量150kg級 | バックホウ（クローラ型）［標準型・排出ガス対策型（第２次基準値）］ 山積0.8m3（平積0.6m3） | ブルドーザ［湿地・排出ガス対策型（第１次基準値）］ 20t級 | さく岩工 | 運転手（特殊） | 特殊作業員 | 土木一般世話役 | 軽油 １．２号 パトロール給油 | - | - | - | - | -
硬岩 | 片切掘削 | - | - | - | - | 可 | 有り(50,000m3未満) | 無し | 4596.6 | 41.36 | 19.6 | 10.94 | 4.61 | 52.42 | 18.91 | 8.9 | 8.09 | 4.55 | 6.22 | 5.34 | - | - | - | - | クローラドリル［油圧式］〔搭乗式〕 ドリフタ質量150kg級 | バックホウ（クローラ型）［標準型・排出ガス対策型（第２次基準値）］ 山積0.8m3（平積0.6m3） | 大型ブレーカ［油圧式］（ベースマシン含まず） 質量1300kg級 | さく岩工 | 運転手（特殊） | 特殊作業員 | 土木一般世話役 | 軽油 １．２号 パトロール給油 | - | - | - | - | -
硬岩 | 片切掘削 | - | - | - | - | 可 | 有り(50,000m3以上) | 無し | 4532.4 | 41.39 | 19.88 | 8.59 | 1.94 | 52.38 | 19.16 | 8.25 | 8.21 | 4.61 | 6.23 | 5.34 | - | - | - | - | クローラドリル［油圧式］〔搭乗式〕 ドリフタ質量150kg級 | バックホウ（クローラ型）［標準型・排出ガス対策型（第２次基準値）］ 山積0.8m3（平積0.6m3） | バックホウ（クローラ型）［標準型・排出ガス対策型（第１次基準値）］ 山積1.4m3（平積1.0m3） | さく岩工 | 運転手（特殊） | 特殊作業員 | 土木一般世話役 | 軽油 １．２号 パトロール給油 | - | - | - | - | -
硬岩 | 現場制約あり | 中硬岩 | - | - | - | - | - | - | 15986 | 2.81 | 2.26 | 0.5 | - | 95.71 | 65.36 | 28.48 | - | - | 1.48 | 1.46 | - | - | - | - | 空気圧縮機［可搬式・エンジン駆動・スクリュ型・排出ガス対策型（第1次基準値）］ 吐出量5.0m3／min 吐出圧力0.7MPa | さく岩機［コンクリートブレーカ］ 20kg級 | - | 特殊作業員 | 普通作業員 | - | - | 軽油 １．２号 パトロール給油 | - | - | - | - | -
硬岩 | 現場制約あり | 硬岩(I) | - | - | - | - | - | - | 25904 | 2.78 | 2.26 | 0.5 | - | 95.75 | 65.77 | 29.04 | - | - | 1.47 | 1.46 | - | - | - | - | 空気圧縮機［可搬式・エンジン駆動・スクリュ型・排出ガス対策型（第1次基準値）］ 吐出量5.0m3／min 吐出圧力0.7MPa | さく岩機［コンクリートブレーカ］ 20kg級 | - | 特殊作業員 | 普通作業員 | - | - | 軽油 １．２号 パトロール給油 | - | - | - | - | -

## 002
No.002【 土砂等運搬 】
＜ 積算単位：ｍ３ ＞
条件区分 |  |  |  |  | 標準単価 | 機労材構成比 | [14 empty] | 代表機労材規格 | [11 empty] | 備考
土砂等発生現場 | 積込機種･規格 | 土質 | DID区間の有無 | 運搬距離 |  | K |  |  |  | R |  |  |  |  | Z |  |  |  |  | S | K （ *印：賃料） |  |  | R |  |  |  | Z |  |  |  | S
[7 empty] | K1 | K2 | K3 |  | R1 | R2 | R3 | R4 |  | Z1 | Z2 | Z3 | Z4 |  | K1 | K2 | K3 | R1 | R2 | R3 | R4 | Z1 | Z2 | Z3 | Z4
標準 | ﾊﾞｯｸﾎｳ山積0.8m3(平積0.6m3) | 土砂(岩塊･玉石混り土含む) | 無し | 0.3km以下 | 318.39 | 49.71 | 49.71 | - | - | 37.76 | 37.76 | - | - | - | 12.53 | 12.53 | - | - | - | - | ダンプトラック［オンロード・ディーゼル］ 10t積級 （タイヤ損耗費及び補修費（良好）を含む） | - | - | 運転手（一般） | - | - | - | 軽油 １．２号 パトロール給油 | - | - | - | - | タイヤ損耗費及び補修費（良好）を含む
標準 | ﾊﾞｯｸﾎｳ山積0.8m3(平積0.6m3) | 土砂(岩塊･玉石混り土含む) | 無し | 0.5km以下 | 367.38 | 49.71 | 49.71 | - | - | 37.76 | 37.76 | - | - | - | 12.53 | 12.53 | - | - | - | - | ダンプトラック［オンロード・ディーゼル］ 10t積級 （タイヤ損耗費及び補修費（良好）を含む） | - | - | 運転手（一般） | - | - | - | 軽油 １．２号 パトロール給油 | - | - | - | - | タイヤ損耗費及び補修費（良好）を含む
標準 | ﾊﾞｯｸﾎｳ山積0.8m3(平積0.6m3) | 土砂(岩塊･玉石混り土含む) | 無し | 1.0km以下 | 416.36 | 49.71 | 49.71 | - | - | 37.76 | 37.76 | - | - | - | 12.53 | 12.53 | - | - | - | - | ダンプトラック［オンロード・ディーゼル］ 10t積級 （タイヤ損耗費及び補修費（良好）を含む） | - | - | 運転手（一般） | - | - | - | 軽油 １．２号 パトロール給油 | - | - | - | - | タイヤ損耗費及び補修費（良好）を含む
標準 | ﾊﾞｯｸﾎｳ山積0.8m3(平積0.6m3) | 土砂(岩塊･玉石混り土含む) | 無し | 1.5km以下 | 465.34 | 49.71 | 49.71 | - | - | 37.76 | 37.76 | - | - | - | 12.53 | 12.53 | - | - | - | - | ダンプトラック［オンロード・ディーゼル］ 10t積級 （タイヤ損耗費及び補修費（良好）を含む） | - | - | 運転手（一般） | - | - | - | 軽油 １．２号 パトロール給油 | - | - | - | - | タイヤ損耗費及び補修費（良好）を含む
標準 | ﾊﾞｯｸﾎｳ山積0.8m3(平積0.6m3) | 土砂(岩塊･玉石混り土含む) | 無し | 2.0km以下 | 538.82 | 49.71 | 49.71 | - | - | 37.76 | 37.76 | - | - | - | 12.53 | 12.53 | - | - | - | - | ダンプトラック［オンロード・ディーゼル］ 10t積級 （タイヤ損耗費及び補修費（良好）を含む） | - | - | 運転手（一般） | - | - | - | 軽油 １．２号 パトロール給油 | - | - | - | - | タイヤ損耗費及び補修費（良好）を含む
標準 | ﾊﾞｯｸﾎｳ山積0.8m3(平積0.6m3) | 土砂(岩塊･玉石混り土含む) | 無し | 3.0km以下 | 636.78 | 49.71 | 49.71 | - | - | 37.76 | 37.76 | - | - | - | 12.53 | 12.53 | - | - | - | - | ダンプトラック［オンロード・ディーゼル］ 10t積級 （タイヤ損耗費及び補修費（良好）を含む） | - | - | 運転手（一般） | - | - | - | 軽油 １．２号 パトロール給油 | - | - | - | - | タイヤ損耗費及び補修費（良好）を含む
標準 | ﾊﾞｯｸﾎｳ山積0.8m3(平積0.6m3) | 土砂(岩塊･玉石混り土含む) | 無し | 4.0km以下 | 734.75 | 49.71 | 49.71 | - | - | 37.76 | 37.76 | - | - | - | 12.53 | 12.53 | - | - | - | - | ダンプトラック［オンロード・ディーゼル］ 10t積級 （タイヤ損耗費及び補修費（良好）を含む） | - | - | 運転手（一般） | - | - | - | 軽油 １．２号 パトロール給油 | - | - | - | - | タイヤ損耗費及び補修費（良好）を含む
標準 | ﾊﾞｯｸﾎｳ山積0.8m3(平積0.6m3) | 土砂(岩塊･玉石混り土含む) | 無し | 5.5km以下 | 881.7 | 49.71 | 49.71 | - | - | 37.76 | 37.76 | - | - | - | 12.53 | 12.53 | - | - | - | - | ダンプトラック［オンロード・ディーゼル］ 10t積級 （タイヤ損耗費及び補修費（良好）を含む） | - | - | 運転手（一般） | - | - | - | 軽油 １．２号 パトロール給油 | - | - | - | - | タイヤ損耗費及び補修費（良好）を含む
標準 | ﾊﾞｯｸﾎｳ山積0.8m3(平積0.6m3) | 土砂(岩塊･玉石混り土含む) | 無し | 6.5km以下 | 1028.7 | 49.71 | 49.71 | - | - | 37.76 | 37.76 | - | - | - | 12.53 | 12.53 | - | - | - | - | ダンプトラック［オンロード・ディーゼル］ 10t積級 （タイヤ損耗費及び補修費（良好）を含む） | - | - | 運転手（一般） | - | - | - | 軽油 １．２号 パトロール給油 | - | - | - | - | タイヤ損耗費及び補修費（良好）を含む
標準 | ﾊﾞｯｸﾎｳ山積0.8m3(平積0.6m3) | 土砂(岩塊･玉石混り土含む) | 無し | 7.5km以下 | 1175.6 | 49.71 | 49.71 | - | - | 37.76 | 37.76 | - | - | - | 12.53 | 12.53 | - | - | - | - | ダンプトラック［オンロード・ディーゼル］ 10t積級 （タイヤ損耗費及び補修費（良好）を含む） | - | - | 運転手（一般） | - | - | - | 軽油 １．２号 パトロール給油 | - | - | - | - | タイヤ損耗費及び補修費（良好）を含む
標準 | ﾊﾞｯｸﾎｳ山積0.8m3(平積0.6m3) | 土砂(岩塊･玉石混り土含む) | 無し | 9.5km以下 | 1322.6 | 49.71 | 49.71 | - | - | 37.76 | 37.76 | - | - | - | 12.53 | 12.53 | - | - | - | - | ダンプトラック［オンロード・ディーゼル］ 10t積級 （タイヤ損耗費及び補修費（良好）を含む） | - | - | 運転手（一般） | - | - | - | 軽油 １．２号 パトロール給油 | - | - | - | - | タイヤ損耗費及び補修費（良好）を含む
標準 | ﾊﾞｯｸﾎｳ山積0.8m3(平積0.6m3) | 土砂(岩塊･玉石混り土含む) | 無し | 11.5km以下 | 1518.5 | 49.71 | 49.71 | - | - | 37.76 | 37.76 | - | - | - | 12.53 | 12.53 | - | - | - | - | ダンプトラック［オンロード・ディーゼル］ 10t積級 （タイヤ損耗費及び補修費（良好）を含む） | - | - | 運転手（一般） | - | - | - | 軽油 １．２号 パトロール給油 | - | - | - | - | タイヤ損耗費及び補修費（良好）を含む
標準 | ﾊﾞｯｸﾎｳ山積0.8m3(平積0.6m3) | 土砂(岩塊･玉石混り土含む) | 無し | 15.5km以下 | 1861.4 | 49.71 | 49.71 | - | - | 37.76 | 37.76 | - | - | - | 12.53 | 12.53 | - | - | - | - | ダンプトラック［オンロード・ディーゼル］ 10t積級 （タイヤ損耗費及び補修費（良好）を含む） | - | - | 運転手（一般） | - | - | - | 軽油 １．２号 パトロール給油 | - | - | - | - | タイヤ損耗費及び補修費（良好）を含む
標準 | ﾊﾞｯｸﾎｳ山積0.8m3(平積0.6m3) | 土砂(岩塊･玉石混り土含む) | 無し | 22.5km以下 | 2302.2 | 49.71 | 49.71 | - | - | 37.76 | 37.76 | - | - | - | 12.53 | 12.53 | - | - | - | - | ダンプトラック［オンロード・ディーゼル］ 10t積級 （タイヤ損耗費及び補修費（良好）を含む） | - | - | 運転手（一般） | - | - | - | 軽油 １．２号 パトロール給油 | - | - | - | - | タイヤ損耗費及び補修費（良好）を含む
標準 | ﾊﾞｯｸﾎｳ山積0.8m3(平積0.6m3) | 土砂(岩塊･玉石混り土含む) | 無し | 49.5km以下 | 3086 | 49.71 | 49.71 | - | - | 37.76 | 37.76 | - | - | - | 12.53 | 12.53 | - | - | - | - | ダンプトラック［オンロード・ディーゼル］ 10t積級 （タイヤ損耗費及び補修費（良好）を含む） | - | - | 運転手（一般） | - | - | - | 軽油 １．２号 パトロール給油 | - | - | - | - | タイヤ損耗費及び補修費（良好）を含む
標準 | ﾊﾞｯｸﾎｳ山積0.8m3(平積0.6m3) | 土砂(岩塊･玉石混り土含む) | 無し | 60.0km以下 | 4604.4 | 49.71 | 49.71 | - | - | 37.76 | 37.76 | - | - | - | 12.53 | 12.53 | - | - | - | - | ダンプトラック［オンロード・ディーゼル］ 10t積級 （タイヤ損耗費及び補修費（良好）を含む） | - | - | 運転手（一般） | - | - | - | 軽油 １．２号 パトロール給油 | - | - | - | - | タイヤ損耗費及び補修費（良好）を含む
標準 | ﾊﾞｯｸﾎｳ山積0.8m3(平積0.6m3) | 土砂(岩塊･玉石混り土含む) | 有り | 0.3km以下 | 318.39 | 49.71 | 49.71 | - | - | 37.76 | 37.76 | - | - | - | 12.53 | 12.53 | - | - | - | - | ダンプトラック［オンロード・ディーゼル］ 10t積級 （タイヤ損耗費及び補修費（良好）を含む） | - | - | 運転手（一般） | - | - | - | 軽油 １．２号 パトロール給油 | - | - | - | - | タイヤ損耗費及び補修費（良好）を含む
標準 | ﾊﾞｯｸﾎｳ山積0.8m3(平積0.6m3) | 土砂(岩塊･玉石混り土含む) | 有り | 0.5km以下 | 367.38 | 49.71 | 49.71 | - | - | 37.76 | 37.76 | - | - | - | 12.53 | 12.53 | - | - | - | - | ダンプトラック［オンロード・ディーゼル］ 10t積級 （タイヤ損耗費及び補修費（良好）を含む） | - | - | 運転手（一般） | - | - | - | 軽油 １．２号 パトロール給油 | - | - | - | - | タイヤ損耗費及び補修費（良好）を含む
標準 | ﾊﾞｯｸﾎｳ山積0.8m3(平積0.6m3) | 土砂(岩塊･玉石混り土含む) | 有り | 1.0km以下 | 416.36 | 49.71 | 49.71 | - | - | 37.76 | 37.76 | - | - | - | 12.53 | 12.53 | - | - | - | - | ダンプトラック［オンロード・ディーゼル］ 10t積級 （タイヤ損耗費及び補修費（良好）を含む） | - | - | 運転手（一般） | - | - | - | 軽油 １．２号 パトロール給油 | - | - | - | - | タイヤ損耗費及び補修費（良好）を含む
標準 | ﾊﾞｯｸﾎｳ山積0.8m3(平積0.6m3) | 土砂(岩塊･玉石混り土含む) | 有り | 1.5km以下 | 465.34 | 49.71 | 49.71 | - | - | 37.76 | 37.76 | - | - | - | 12.53 | 12.53 | - | - | - | - | ダンプトラック［オンロード・ディーゼル］ 10t積級 （タイヤ損耗費及び補修費（良好）を含む） | - | - | 運転手（一般） | - | - | - | 軽油 １．２号 パトロール給油 | - | - | - | - | タイヤ損耗費及び補修費（良好）を含む
標準 | ﾊﾞｯｸﾎｳ山積0.8m3(平積0.6m3) | 土砂(岩塊･玉石混り土含む) | 有り | 2.0km以下 | 538.82 | 49.71 | 49.71 | - | - | 37.76 | 37.76 | - | - | - | 12.53 | 12.53 | - | - | - | - | ダンプトラック［オンロード・ディーゼル］ 10t積級 （タイヤ損耗費及び補修費（良好）を含む） | - | - | 運転手（一般） | - | - | - | 軽油 １．２号 パトロール給油 | - | - | - | - | タイヤ損耗費及び補修費（良好）を含む
標準 | ﾊﾞｯｸﾎｳ山積0.8m3(平積0.6m3) | 土砂(岩塊･玉石混り土含む) | 有り | 3.0km以下 | 636.78 | 49.71 | 49.71 | - | - | 37.76 | 37.76 | - | - | - | 12.53 | 12.53 | - | - | - | - | ダンプトラック［オンロード・ディーゼル］ 10t積級 （タイヤ損耗費及び補修費（良好）を含む） | - | - | 運転手（一般） | - | - | - | 軽油 １．２号 パトロール給油 | - | - | - | - | タイヤ損耗費及び補修費（良好）を含む
標準 | ﾊﾞｯｸﾎｳ山積0.8m3(平積0.6m3) | 土砂(岩塊･玉石混り土含む) | 有り | 3.5km以下 | 734.75 | 49.71 | 49.71 | - | - | 37.76 | 37.76 | - | - | - | 12.53 | 12.53 | - | - | - | - | ダンプトラック［オンロード・ディーゼル］ 10t積級 （タイヤ損耗費及び補修費（良好）を含む） | - | - | 運転手（一般） | - | - | - | 軽油 １．２号 パトロール給油 | - | - | - | - | タイヤ損耗費及び補修費（良好）を含む
標準 | ﾊﾞｯｸﾎｳ山積0.8m3(平積0.6m3) | 土砂(岩塊･玉石混り土含む) | 有り | 5.0km以下 | 881.7 | 49.71 | 49.71 | - | - | 37.76 | 37.76 | - | - | - | 12.53 | 12.53 | - | - | - | - | ダンプトラック［オンロード・ディーゼル］ 10t積級 （タイヤ損耗費及び補修費（良好）を含む） | - | - | 運転手（一般） | - | - | - | 軽油 １．２号 パトロール給油 | - | - | - | - | タイヤ損耗費及び補修費（良好）を含む
標準 | ﾊﾞｯｸﾎｳ山積0.8m3(平積0.6m3) | 土砂(岩塊･玉石混り土含む) | 有り | 6.0km以下 | 1028.7 | 49.71 | 49.71 | - | - | 37.76 | 37.76 | - | - | - | 12.53 | 12.53 | - | - | - | - | ダンプトラック［オンロード・ディーゼル］ 10t積級 （タイヤ損耗費及び補修費（良好）を含む） | - | - | 運転手（一般） | - | - | - | 軽油 １．２号 パトロール給油 | - | - | - | - | タイヤ損耗費及び補修費（良好）を含む
標準 | ﾊﾞｯｸﾎｳ山積0.8m3(平積0.6m3) | 土砂(岩塊･玉石混り土含む) | 有り | 7.0km以下 | 1175.6 | 49.71 | 49.71 | - | - | 37.76 | 37.76 | - | - | - | 12.53 | 12.53 | - | - | - | - | ダンプトラック［オンロード・ディーゼル］ 10t積級 （タイヤ損耗費及び補修費（良好）を含む） | - | - | 運転手（一般） | - | - | - | 軽油 １．２号 パトロール給油 | - | - | - | - | タイヤ損耗費及び補修費（良好）を含む
標準 | ﾊﾞｯｸﾎｳ山積0.8m3(平積0.6m3) | 土砂(岩塊･玉石混り土含む) | 有り | 8.5km以下 | 1322.6 | 49.71 | 49.71 | - | - | 37.76 | 37.76 | - | - | - | 12.53 | 12.53 | - | - | - | - | ダンプトラック［オンロード・ディーゼル］ 10t積級 （タイヤ損耗費及び補修費（良好）を含む） | - | - | 運転手（一般） | - | - | - | 軽油 １．２号 パトロール給油 | - | - | - | - | タイヤ損耗費及び補修費（良好）を含む
標準 | ﾊﾞｯｸﾎｳ山積0.8m3(平積0.6m3) | 土砂(岩塊･玉石混り土含む) | 有り | 11.0km以下 | 1518.5 | 49.71 | 49.71 | - | - | 37.76 | 37.76 | - | - | - | 12.53 | 12.53 | - | - | - | - | ダンプトラック［オンロード・ディーゼル］ 10t積級 （タイヤ損耗費及び補修費（良好）を含む） | - | - | 運転手（一般） | - | - | - | 軽油 １．２号 パトロール給油 | - | - | - | - | タイヤ損耗費及び補修費（良好）を含む
標準 | ﾊﾞｯｸﾎｳ山積0.8m3(平積0.6m3) | 土砂(岩塊･玉石混り土含む) | 有り | 14.0km以下 | 1861.4 | 49.71 | 49.71 | - | - | 37.76 | 37.76 | - | - | - | 12.53 | 12.53 | - | - | - | - | ダンプトラック［オンロード・ディーゼル］ 10t積級 （タイヤ損耗費及び補修費（良好）を含む） | - | - | 運転手（一般） | - | - | - | 軽油 １．２号 パトロール給油 | - | - | - | - | タイヤ損耗費及び補修費（良好）を含む
標準 | ﾊﾞｯｸﾎｳ山積0.8m3(平積0.6m3) | 土砂(岩塊･玉石混り土含む) | 有り | 19.5km以下 | 2302.2 | 49.71 | 49.71 | - | - | 37.76 | 37.76 | - | - | - | 12.53 | 12.53 | - | - | - | - | ダンプトラック［オンロード・ディーゼル］ 10t積級 （タイヤ損耗費及び補修費（良好）を含む） | - | - | 運転手（一般） | - | - | - | 軽油 １．２号 パトロール給油 | - | - | - | - | タイヤ損耗費及び補修費（良好）を含む
標準 | ﾊﾞｯｸﾎｳ山積0.8m3(平積0.6m3) | 土砂(岩塊･玉石混り土含む) | 有り | 31.5km以下 | 3086 | 49.71 | 49.71 | - | - | 37.76 | 37.76 | - | - | - | 12.53 | 12.53 | - | - | - | - | ダンプトラック［オンロード・ディーゼル］ 10t積級 （タイヤ損耗費及び補修費（良好）を含む） | - | - | 運転手（一般） | - | - | - | 軽油 １．２号 パトロール給油 | - | - | - | - | タイヤ損耗費及び補修費（良好）を含む
標準 | ﾊﾞｯｸﾎｳ山積0.8m3(平積0.6m3) | 土砂(岩塊･玉石混り土含む) | 有り | 60.0km以下 | 4604.4 | 49.71 | 49.71 | - | - | 37.76 | 37.76 | - | - | - | 12.53 | 12.53 | - | - | - | - | ダンプトラック［オンロード・ディーゼル］ 10t積級 （タイヤ損耗費及び補修費（良好）を含む） | - | - | 運転手（一般） | - | - | - | 軽油 １．２号 パトロール給油 | - | - | - | - | タイヤ損耗費及び補修費（良好）を含む
標準 | ﾊﾞｯｸﾎｳ山積0.8m3(平積0.6m3) | 軟岩 | 無し | 0.3km以下 | 388.44 | 49.71 | 49.71 | - | - | 37.76 | 37.76 | - | - | - | 12.53 | 12.53 | - | - | - | - | ダンプトラック［オンロード・ディーゼル］ 10t積級 （タイヤ損耗費及び補修費（良好）を含む） | - | - | 運転手（一般） | - | - | - | 軽油 １．２号 パトロール給油 | - | - | - | - | タイヤ損耗費及び補修費（良好）を含む
標準 | ﾊﾞｯｸﾎｳ山積0.8m3(平積0.6m3) | 軟岩 | 無し | 0.5km以下 | 448.2 | 49.71 | 49.71 | - | - | 37.76 | 37.76 | - | - | - | 12.53 | 12.53 | - | - | - | - | ダンプトラック［オンロード・ディーゼル］ 10t積級 （タイヤ損耗費及び補修費（良好）を含む） | - | - | 運転手（一般） | - | - | - | 軽油 １．２号 パトロール給油 | - | - | - | - | タイヤ損耗費及び補修費（良好）を含む
標準 | ﾊﾞｯｸﾎｳ山積0.8m3(平積0.6m3) | 軟岩 | 無し | 1.0km以下 | 507.96 | 49.71 | 49.71 | - | - | 37.76 | 37.76 | - | - | - | 12.53 | 12.53 | - | - | - | - | ダンプトラック［オンロード・ディーゼル］ 10t積級 （タイヤ損耗費及び補修費（良好）を含む） | - | - | 運転手（一般） | - | - | - | 軽油 １．２号 パトロール給油 | - | - | - | - | タイヤ損耗費及び補修費（良好）を含む
標準 | ﾊﾞｯｸﾎｳ山積0.8m3(平積0.6m3) | 軟岩 | 無し | 1.5km以下 | 567.72 | 49.71 | 49.71 | - | - | 37.76 | 37.76 | - | - | - | 12.53 | 12.53 | - | - | - | - | ダンプトラック［オンロード・ディーゼル］ 10t積級 （タイヤ損耗費及び補修費（良好）を含む） | - | - | 運転手（一般） | - | - | - | 軽油 １．２号 パトロール給油 | - | - | - | - | タイヤ損耗費及び補修費（良好）を含む
標準 | ﾊﾞｯｸﾎｳ山積0.8m3(平積0.6m3) | 軟岩 | 無し | 2.0km以下 | 657.36 | 49.71 | 49.71 | - | - | 37.76 | 37.76 | - | - | - | 12.53 | 12.53 | - | - | - | - | ダンプトラック［オンロード・ディーゼル］ 10t積級 （タイヤ損耗費及び補修費（良好）を含む） | - | - | 運転手（一般） | - | - | - | 軽油 １．２号 パトロール給油 | - | - | - | - | タイヤ損耗費及び補修費（良好）を含む
標準 | ﾊﾞｯｸﾎｳ山積0.8m3(平積0.6m3) | 軟岩 | 無し | 3.0km以下 | 776.88 | 49.71 | 49.71 | - | - | 37.76 | 37.76 | - | - | - | 12.53 | 12.53 | - | - | - | - | ダンプトラック［オンロード・ディーゼル］ 10t積級 （タイヤ損耗費及び補修費（良好）を含む） | - | - | 運転手（一般） | - | - | - | 軽油 １．２号 パトロール給油 | - | - | - | - | タイヤ損耗費及び補修費（良好）を含む
標準 | ﾊﾞｯｸﾎｳ山積0.8m3(平積0.6m3) | 軟岩 | 無し | 4.0km以下 | 896.4 | 49.71 | 49.71 | - | - | 37.76 | 37.76 | - | - | - | 12.53 | 12.53 | - | - | - | - | ダンプトラック［オンロード・ディーゼル］ 10t積級 （タイヤ損耗費及び補修費（良好）を含む） | - | - | 運転手（一般） | - | - | - | 軽油 １．２号 パトロール給油 | - | - | - | - | タイヤ損耗費及び補修費（良好）を含む
標準 | ﾊﾞｯｸﾎｳ山積0.8m3(平積0.6m3) | 軟岩 | 無し | 5.5km以下 | 1075.7 | 49.71 | 49.71 | - | - | 37.76 | 37.76 | - | - | - | 12.53 | 12.53 | - | - | - | - | ダンプトラック［オンロード・ディーゼル］ 10t積級 （タイヤ損耗費及び補修費（良好）を含む） | - | - | 運転手（一般） | - | - | - | 軽油 １．２号 パトロール給油 | - | - | - | - | タイヤ損耗費及び補修費（良好）を含む
標準 | ﾊﾞｯｸﾎｳ山積0.8m3(平積0.6m3) | 軟岩 | 無し | 6.5km以下 | 1255 | 49.71 | 49.71 | - | - | 37.76 | 37.76 | - | - | - | 12.53 | 12.53 | - | - | - | - | ダンプトラック［オンロード・ディーゼル］ 10t積級 （タイヤ損耗費及び補修費（良好）を含む） | - | - | 運転手（一般） | - | - | - | 軽油 １．２号 パトロール給油 | - | - | - | - | タイヤ損耗費及び補修費（良好）を含む
標準 | ﾊﾞｯｸﾎｳ山積0.8m3(平積0.6m3) | 軟岩 | 無し | 7.5km以下 | 1434.2 | 49.71 | 49.71 | - | - | 37.76 | 37.76 | - | - | - | 12.53 | 12.53 | - | - | - | - | ダンプトラック［オンロード・ディーゼル］ 10t積級 （タイヤ損耗費及び補修費（良好）を含む） | - | - | 運転手（一般） | - | - | - | 軽油 １．２号 パトロール給油 | - | - | - | - | タイヤ損耗費及び補修費（良好）を含む
標準 | ﾊﾞｯｸﾎｳ山積0.8m3(平積0.6m3) | 軟岩 | 無し | 9.5km以下 | 1613.5 | 49.71 | 49.71 | - | - | 37.76 | 37.76 | - | - | - | 12.53 | 12.53 | - | - | - | - | ダンプトラック［オンロード・ディーゼル］ 10t積級 （タイヤ損耗費及び補修費（良好）を含む） | - | - | 運転手（一般） | - | - | - | 軽油 １．２号 パトロール給油 | - | - | - | - | タイヤ損耗費及び補修費（良好）を含む
標準 | ﾊﾞｯｸﾎｳ山積0.8m3(平積0.6m3) | 軟岩 | 無し | 11.5km以下 | 1852.6 | 49.71 | 49.71 | - | - | 37.76 | 37.76 | - | - | - | 12.53 | 12.53 | - | - | - | - | ダンプトラック［オンロード・ディーゼル］ 10t積級 （タイヤ損耗費及び補修費（良好）を含む） | - | - | 運転手（一般） | - | - | - | 軽油 １．２号 パトロール給油 | - | - | - | - | タイヤ損耗費及び補修費（良好）を含む
標準 | ﾊﾞｯｸﾎｳ山積0.8m3(平積0.6m3) | 軟岩 | 無し | 15.5km以下 | 2270.9 | 49.71 | 49.71 | - | - | 37.76 | 37.76 | - | - | - | 12.53 | 12.53 | - | - | - | - | ダンプトラック［オンロード・ディーゼル］ 10t積級 （タイヤ損耗費及び補修費（良好）を含む） | - | - | 運転手（一般） | - | - | - | 軽油 １．２号 パトロール給油 | - | - | - | - | タイヤ損耗費及び補修費（良好）を含む
標準 | ﾊﾞｯｸﾎｳ山積0.8m3(平積0.6m3) | 軟岩 | 無し | 22.5km以下 | 2808.7 | 49.71 | 49.71 | - | - | 37.76 | 37.76 | - | - | - | 12.53 | 12.53 | - | - | - | - | ダンプトラック［オンロード・ディーゼル］ 10t積級 （タイヤ損耗費及び補修費（良好）を含む） | - | - | 運転手（一般） | - | - | - | 軽油 １．２号 パトロール給油 | - | - | - | - | タイヤ損耗費及び補修費（良好）を含む
標準 | ﾊﾞｯｸﾎｳ山積0.8m3(平積0.6m3) | 軟岩 | 無し | 49.5km以下 | 3764.9 | 49.71 | 49.71 | - | - | 37.76 | 37.76 | - | - | - | 12.53 | 12.53 | - | - | - | - | ダンプトラック［オンロード・ディーゼル］ 10t積級 （タイヤ損耗費及び補修費（良好）を含む） | - | - | 運転手（一般） | - | - | - | 軽油 １．２号 パトロール給油 | - | - | - | - | タイヤ損耗費及び補修費（良好）を含む
標準 | ﾊﾞｯｸﾎｳ山積0.8m3(平積0.6m3) | 軟岩 | 無し | 60.0km以下 | 5617.4 | 49.71 | 49.71 | - | - | 37.76 | 37.76 | - | - | - | 12.53 | 12.53 | - | - | - | - | ダンプトラック［オンロード・ディーゼル］ 10t積級 （タイヤ損耗費及び補修費（良好）を含む） | - | - | 運転手（一般） | - | - | - | 軽油 １．２号 パトロール給油 | - | - | - | - | タイヤ損耗費及び補修費（良好）を含む
標準 | ﾊﾞｯｸﾎｳ山積0.8m3(平積0.6m3) | 軟岩 | 有り | 0.3km以下 | 388.44 | 49.71 | 49.71 | - | - | 37.76 | 37.76 | - | - | - | 12.53 | 12.53 | - | - | - | - | ダンプトラック［オンロード・ディーゼル］ 10t積級 （タイヤ損耗費及び補修費（良好）を含む） | - | - | 運転手（一般） | - | - | - | 軽油 １．２号 パトロール給油 | - | - | - | - | タイヤ損耗費及び補修費（良好）を含む
標準 | ﾊﾞｯｸﾎｳ山積0.8m3(平積0.6m3) | 軟岩 | 有り | 0.5km以下 | 448.2 | 49.71 | 49.71 | - | - | 37.76 | 37.76 | - | - | - | 12.53 | 12.53 | - | - | - | - | ダンプトラック［オンロード・ディーゼル］ 10t積級 （タイヤ損耗費及び補修費（良好）を含む） | - | - | 運転手（一般） | - | - | - | 軽油 １．２号 パトロール給油 | - | - | - | - | タイヤ損耗費及び補修費（良好）を含む
標準 | ﾊﾞｯｸﾎｳ山積0.8m3(平積0.6m3) | 軟岩 | 有り | 1.0km以下 | 507.96 | 49.71 | 49.71 | - | - | 37.76 | 37.76 | - | - | - | 12.53 | 12.53 | - | - | - | - | ダンプトラック［オンロード・ディーゼル］ 10t積級 （タイヤ損耗費及び補修費（良好）を含む） | - | - | 運転手（一般） | - | - | - | 軽油 １．２号 パトロール給油 | - | - | - | - | タイヤ損耗費及び補修費（良好）を含む
標準 | ﾊﾞｯｸﾎｳ山積0.8m3(平積0.6m3) | 軟岩 | 有り | 1.5km以下 | 567.72 | 49.71 | 49.71 | - | - | 37.76 | 37.76 | - | - | - | 12.53 | 12.53 | - | - | - | - | ダンプトラック［オンロード・ディーゼル］ 10t積級 （タイヤ損耗費及び補修費（良好）を含む） | - | - | 運転手（一般） | - | - | - | 軽油 １．２号 パトロール給油 | - | - | - | - | タイヤ損耗費及び補修費（良好）を含む
標準 | ﾊﾞｯｸﾎｳ山積0.8m3(平積0.6m3) | 軟岩 | 有り | 2.0km以下 | 657.36 | 49.71 | 49.71 | - | - | 37.76 | 37.76 | - | - | - | 12.53 | 12.53 | - | - | - | - | ダンプトラック［オンロード・ディーゼル］ 10t積級 （タイヤ損耗費及び補修費（良好）を含む） | - | - | 運転手（一般） | - | - | - | 軽油 １．２号 パトロール給油 | - | - | - | - | タイヤ損耗費及び補修費（良好）を含む
標準 | ﾊﾞｯｸﾎｳ山積0.8m3(平積0.6m3) | 軟岩 | 有り | 3.0km以下 | 776.88 | 49.71 | 49.71 | - | - | 37.76 | 37.76 | - | - | - | 12.53 | 12.53 | - | - | - | - | ダンプトラック［オンロード・ディーゼル］ 10t積級 （タイヤ損耗費及び補修費（良好）を含む） | - | - | 運転手（一般） | - | - | - | 軽油 １．２号 パトロール給油 | - | - | - | - | タイヤ損耗費及び補修費（良好）を含む
標準 | ﾊﾞｯｸﾎｳ山積0.8m3(平積0.6m3) | 軟岩 | 有り | 3.5km以下 | 896.4 | 49.71 | 49.71 | - | - | 37.76 | 37.76 | - | - | - | 12.53 | 12.53 | - | - | - | - | ダンプトラック［オンロード・ディーゼル］ 10t積級 （タイヤ損耗費及び補修費（良好）を含む） | - | - | 運転手（一般） | - | - | - | 軽油 １．２号 パトロール給油 | - | - | - | - | タイヤ損耗費及び補修費（良好）を含む
標準 | ﾊﾞｯｸﾎｳ山積0.8m3(平積0.6m3) | 軟岩 | 有り | 5.0km以下 | 1075.7 | 49.71 | 49.71 | - | - | 37.76 | 37.76 | - | - | - | 12.53 | 12.53 | - | - | - | - | ダンプトラック［オンロード・ディーゼル］ 10t積級 （タイヤ損耗費及び補修費（良好）を含む） | - | - | 運転手（一般） | - | - | - | 軽油 １．２号 パトロール給油 | - | - | - | - | タイヤ損耗費及び補修費（良好）を含む
標準 | ﾊﾞｯｸﾎｳ山積0.8m3(平積0.6m3) | 軟岩 | 有り | 6.0km以下 | 1255 | 49.71 | 49.71 | - | - | 37.76 | 37.76 | - | - | - | 12.53 | 12.53 | - | - | - | - | ダンプトラック［オンロード・ディーゼル］ 10t積級 （タイヤ損耗費及び補修費（良好）を含む） | - | - | 運転手（一般） | - | - | - | 軽油 １．２号 パトロール給油 | - | - | - | - | タイヤ損耗費及び補修費（良好）を含む
標準 | ﾊﾞｯｸﾎｳ山積0.8m3(平積0.6m3) | 軟岩 | 有り | 7.0km以下 | 1434.2 | 49.71 | 49.71 | - | - | 37.76 | 37.76 | - | - | - | 12.53 | 12.53 | - | - | - | - | ダンプトラック［オンロード・ディーゼル］ 10t積級 （タイヤ損耗費及び補修費（良好）を含む） | - | - | 運転手（一般） | - | - | - | 軽油 １．２号 パトロール給油 | - | - | - | - | タイヤ損耗費及び補修費（良好）を含む
標準 | ﾊﾞｯｸﾎｳ山積0.8m3(平積0.6m3) | 軟岩 | 有り | 8.5km以下 | 1613.5 | 49.71 | 49.71 | - | - | 37.76 | 37.76 | - | - | - | 12.53 | 12.53 | - | - | - | - | ダンプトラック［オンロード・ディーゼル］ 10t積級 （タイヤ損耗費及び補修費（良好）を含む） | - | - | 運転手（一般） | - | - | - | 軽油 １．２号 パトロール給油 | - | - | - | - | タイヤ損耗費及び補修費（良好）を含む
標準 | ﾊﾞｯｸﾎｳ山積0.8m3(平積0.6m3) | 軟岩 | 有り | 11.0km以下 | 1852.6 | 49.71 | 49.71 | - | - | 37.76 | 37.76 | - | - | - | 12.53 | 12.53 | - | - | - | - | ダンプトラック［オンロード・ディーゼル］ 10t積級 （タイヤ損耗費及び補修費（良好）を含む） | - | - | 運転手（一般） | - | - | - | 軽油 １．２号 パトロール給油 | - | - | - | - | タイヤ損耗費及び補修費（良好）を含む
標準 | ﾊﾞｯｸﾎｳ山積0.8m3(平積0.6m3) | 軟岩 | 有り | 14.0km以下 | 2270.9 | 49.71 | 49.71 | - | - | 37.76 | 37.76 | - | - | - | 12.53 | 12.53 | - | - | - | - | ダンプトラック［オンロード・ディーゼル］ 10t積級 （タイヤ損耗費及び補修費（良好）を含む） | - | - | 運転手（一般） | - | - | - | 軽油 １．２号 パトロール給油 | - | - | - | - | タイヤ損耗費及び補修費（良好）を含む
標準 | ﾊﾞｯｸﾎｳ山積0.8m3(平積0.6m3) | 軟岩 | 有り | 19.5km以下 | 2808.7 | 49.71 | 49.71 | - | - | 37.76 | 37.76 | - | - | - | 12.53 | 12.53 | - | - | - | - | ダンプトラック［オンロード・ディーゼル］ 10t積級 （タイヤ損耗費及び補修費（良好）を含む） | - | - | 運転手（一般） | - | - | - | 軽油 １．２号 パトロール給油 | - | - | - | - | タイヤ損耗費及び補修費（良好）を含む
標準 | ﾊﾞｯｸﾎｳ山積0.8m3(平積0.6m3) | 軟岩 | 有り | 31.5km以下 | 3764.9 | 49.71 | 49.71 | - | - | 37.76 | 37.76 | - | - | - | 12.53 | 12.53 | - | - | - | - | ダンプトラック［オンロード・ディーゼル］ 10t積級 （タイヤ損耗費及び補修費（良好）を含む） | - | - | 運転手（一般） | - | - | - | 軽油 １．２号 パトロール給油 | - | - | - | - | タイヤ損耗費及び補修費（良好）を含む
標準 | ﾊﾞｯｸﾎｳ山積0.8m3(平積0.6m3) | 軟岩 | 有り | 60.0km以下 | 5617.4 | 49.71 | 49.71 | - | - | 37.76 | 37.76 | - | - | - | 12.53 | 12.53 | - | - | - | - | ダンプトラック［オンロード・ディーゼル］ 10t積級 （タイヤ損耗費及び補修費（良好）を含む） | - | - | 運転手（一般） | - | - | - | 軽油 １．２号 パトロール給油 | - | - | - | - | タイヤ損耗費及び補修費（良好）を含む
標準 | ﾊﾞｯｸﾎｳ山積0.8m3(平積0.6m3) | 硬岩 | 無し | 0.3km以下 | 454.12 | 51.67 | 51.67 | - | - | 36.29 | 36.29 | - | - | - | 12.04 | 12.04 | - | - | - | - | ダンプトラック［オンロード・ディーゼル］ 10t積級 （タイヤ損耗費及び補修費（良好）を含む） | - | - | 運転手（一般） | - | - | - | 軽油 １．２号 パトロール給油 | - | - | - | - | タイヤ損耗費及び補修費（良好）を含む
標準 | ﾊﾞｯｸﾎｳ山積0.8m3(平積0.6m3) | 硬岩 | 無し | 0.5km以下 | 523.95 | 51.67 | 51.67 | - | - | 36.29 | 36.29 | - | - | - | 12.04 | 12.04 | - | - | - | - | ダンプトラック［オンロード・ディーゼル］ 10t積級 （タイヤ損耗費及び補修費（良好）を含む） | - | - | 運転手（一般） | - | - | - | 軽油 １．２号 パトロール給油 | - | - | - | - | タイヤ損耗費及び補修費（良好）を含む
標準 | ﾊﾞｯｸﾎｳ山積0.8m3(平積0.6m3) | 硬岩 | 無し | 1.0km以下 | 593.77 | 51.67 | 51.67 | - | - | 36.29 | 36.29 | - | - | - | 12.04 | 12.04 | - | - | - | - | ダンプトラック［オンロード・ディーゼル］ 10t積級 （タイヤ損耗費及び補修費（良好）を含む） | - | - | 運転手（一般） | - | - | - | 軽油 １．２号 パトロール給油 | - | - | - | - | タイヤ損耗費及び補修費（良好）を含む
標準 | ﾊﾞｯｸﾎｳ山積0.8m3(平積0.6m3) | 硬岩 | 無し | 1.5km以下 | 663.6 | 51.67 | 51.67 | - | - | 36.29 | 36.29 | - | - | - | 12.04 | 12.04 | - | - | - | - | ダンプトラック［オンロード・ディーゼル］ 10t積級 （タイヤ損耗費及び補修費（良好）を含む） | - | - | 運転手（一般） | - | - | - | 軽油 １．２号 パトロール給油 | - | - | - | - | タイヤ損耗費及び補修費（良好）を含む
標準 | ﾊﾞｯｸﾎｳ山積0.8m3(平積0.6m3) | 硬岩 | 無し | 2.0km以下 | 768.08 | 51.67 | 51.67 | - | - | 36.29 | 36.29 | - | - | - | 12.04 | 12.04 | - | - | - | - | ダンプトラック［オンロード・ディーゼル］ 10t積級 （タイヤ損耗費及び補修費（良好）を含む） | - | - | 運転手（一般） | - | - | - | 軽油 １．２号 パトロール給油 | - | - | - | - | タイヤ損耗費及び補修費（良好）を含む
標準 | ﾊﾞｯｸﾎｳ山積0.8m3(平積0.6m3) | 硬岩 | 無し | 3.0km以下 | 907.73 | 51.67 | 51.67 | - | - | 36.29 | 36.29 | - | - | - | 12.04 | 12.04 | - | - | - | - | ダンプトラック［オンロード・ディーゼル］ 10t積級 （タイヤ損耗費及び補修費（良好）を含む） | - | - | 運転手（一般） | - | - | - | 軽油 １．２号 パトロール給油 | - | - | - | - | タイヤ損耗費及び補修費（良好）を含む
標準 | ﾊﾞｯｸﾎｳ山積0.8m3(平積0.6m3) | 硬岩 | 無し | 4.0km以下 | 1047.4 | 51.67 | 51.67 | - | - | 36.29 | 36.29 | - | - | - | 12.04 | 12.04 | - | - | - | - | ダンプトラック［オンロード・ディーゼル］ 10t積級 （タイヤ損耗費及び補修費（良好）を含む） | - | - | 運転手（一般） | - | - | - | 軽油 １．２号 パトロール給油 | - | - | - | - | タイヤ損耗費及び補修費（良好）を含む
標準 | ﾊﾞｯｸﾎｳ山積0.8m3(平積0.6m3) | 硬岩 | 無し | 5.5km以下 | 1256.9 | 51.67 | 51.67 | - | - | 36.29 | 36.29 | - | - | - | 12.04 | 12.04 | - | - | - | - | ダンプトラック［オンロード・ディーゼル］ 10t積級 （タイヤ損耗費及び補修費（良好）を含む） | - | - | 運転手（一般） | - | - | - | 軽油 １．２号 パトロール給油 | - | - | - | - | タイヤ損耗費及び補修費（良好）を含む
標準 | ﾊﾞｯｸﾎｳ山積0.8m3(平積0.6m3) | 硬岩 | 無し | 6.5km以下 | 1466.3 | 51.67 | 51.67 | - | - | 36.29 | 36.29 | - | - | - | 12.04 | 12.04 | - | - | - | - | ダンプトラック［オンロード・ディーゼル］ 10t積級 （タイヤ損耗費及び補修費（良好）を含む） | - | - | 運転手（一般） | - | - | - | 軽油 １．２号 パトロール給油 | - | - | - | - | タイヤ損耗費及び補修費（良好）を含む
標準 | ﾊﾞｯｸﾎｳ山積0.8m3(平積0.6m3) | 硬岩 | 無し | 7.5km以下 | 1675.8 | 51.67 | 51.67 | - | - | 36.29 | 36.29 | - | - | - | 12.04 | 12.04 | - | - | - | - | ダンプトラック［オンロード・ディーゼル］ 10t積級 （タイヤ損耗費及び補修費（良好）を含む） | - | - | 運転手（一般） | - | - | - | 軽油 １．２号 パトロール給油 | - | - | - | - | タイヤ損耗費及び補修費（良好）を含む
標準 | ﾊﾞｯｸﾎｳ山積0.8m3(平積0.6m3) | 硬岩 | 無し | 9.5km以下 | 1885.3 | 51.67 | 51.67 | - | - | 36.29 | 36.29 | - | - | - | 12.04 | 12.04 | - | - | - | - | ダンプトラック［オンロード・ディーゼル］ 10t積級 （タイヤ損耗費及び補修費（良好）を含む） | - | - | 運転手（一般） | - | - | - | 軽油 １．２号 パトロール給油 | - | - | - | - | タイヤ損耗費及び補修費（良好）を含む
標準 | ﾊﾞｯｸﾎｳ山積0.8m3(平積0.6m3) | 硬岩 | 無し | 11.5km以下 | 2164.6 | 51.67 | 51.67 | - | - | 36.29 | 36.29 | - | - | - | 12.04 | 12.04 | - | - | - | - | ダンプトラック［オンロード・ディーゼル］ 10t積級 （タイヤ損耗費及び補修費（良好）を含む） | - | - | 運転手（一般） | - | - | - | 軽油 １．２号 パトロール給油 | - | - | - | - | タイヤ損耗費及び補修費（良好）を含む
標準 | ﾊﾞｯｸﾎｳ山積0.8m3(平積0.6m3) | 硬岩 | 無し | 15.5km以下 | 2653.4 | 51.67 | 51.67 | - | - | 36.29 | 36.29 | - | - | - | 12.04 | 12.04 | - | - | - | - | ダンプトラック［オンロード・ディーゼル］ 10t積級 （タイヤ損耗費及び補修費（良好）を含む） | - | - | 運転手（一般） | - | - | - | 軽油 １．２号 パトロール給油 | - | - | - | - | タイヤ損耗費及び補修費（良好）を含む
標準 | ﾊﾞｯｸﾎｳ山積0.8m3(平積0.6m3) | 硬岩 | 無し | 22.5km以下 | 3281.8 | 51.67 | 51.67 | - | - | 36.29 | 36.29 | - | - | - | 12.04 | 12.04 | - | - | - | - | ダンプトラック［オンロード・ディーゼル］ 10t積級 （タイヤ損耗費及び補修費（良好）を含む） | - | - | 運転手（一般） | - | - | - | 軽油 １．２号 パトロール給油 | - | - | - | - | タイヤ損耗費及び補修費（良好）を含む
標準 | ﾊﾞｯｸﾎｳ山積0.8m3(平積0.6m3) | 硬岩 | 無し | 49.5km以下 | 4399 | 51.67 | 51.67 | - | - | 36.29 | 36.29 | - | - | - | 12.04 | 12.04 | - | - | - | - | ダンプトラック［オンロード・ディーゼル］ 10t積級 （タイヤ損耗費及び補修費（良好）を含む） | - | - | 運転手（一般） | - | - | - | 軽油 １．２号 パトロール給油 | - | - | - | - | タイヤ損耗費及び補修費（良好）を含む
標準 | ﾊﾞｯｸﾎｳ山積0.8m3(平積0.6m3) | 硬岩 | 無し | 60.0km以下 | 6563.6 | 51.67 | 51.67 | - | - | 36.29 | 36.29 | - | - | - | 12.04 | 12.04 | - | - | - | - | ダンプトラック［オンロード・ディーゼル］ 10t積級 （タイヤ損耗費及び補修費（良好）を含む） | - | - | 運転手（一般） | - | - | - | 軽油 １．２号 パトロール給油 | - | - | - | - | タイヤ損耗費及び補修費（良好）を含む
標準 | ﾊﾞｯｸﾎｳ山積0.8m3(平積0.6m3) | 硬岩 | 有り | 0.3km以下 | 454.12 | 51.67 | 51.67 | - | - | 36.29 | 36.29 | - | - | - | 12.04 | 12.04 | - | - | - | - | ダンプトラック［オンロード・ディーゼル］ 10t積級 （タイヤ損耗費及び補修費（良好）を含む） | - | - | 運転手（一般） | - | - | - | 軽油 １．２号 パトロール給油 | - | - | - | - | タイヤ損耗費及び補修費（良好）を含む
標準 | ﾊﾞｯｸﾎｳ山積0.8m3(平積0.6m3) | 硬岩 | 有り | 0.5km以下 | 523.95 | 51.67 | 51.67 | - | - | 36.29 | 36.29 | - | - | - | 12.04 | 12.04 | - | - | - | - | ダンプトラック［オンロード・ディーゼル］ 10t積級 （タイヤ損耗費及び補修費（良好）を含む） | - | - | 運転手（一般） | - | - | - | 軽油 １．２号 パトロール給油 | - | - | - | - | タイヤ損耗費及び補修費（良好）を含む
標準 | ﾊﾞｯｸﾎｳ山積0.8m3(平積0.6m3) | 硬岩 | 有り | 1.0km以下 | 593.77 | 51.67 | 51.67 | - | - | 36.29 | 36.29 | - | - | - | 12.04 | 12.04 | - | - | - | - | ダンプトラック［オンロード・ディーゼル］ 10t積級 （タイヤ損耗費及び補修費（良好）を含む） | - | - | 運転手（一般） | - | - | - | 軽油 １．２号 パトロール給油 | - | - | - | - | タイヤ損耗費及び補修費（良好）を含む
標準 | ﾊﾞｯｸﾎｳ山積0.8m3(平積0.6m3) | 硬岩 | 有り | 1.5km以下 | 663.6 | 51.67 | 51.67 | - | - | 36.29 | 36.29 | - | - | - | 12.04 | 12.04 | - | - | - | - | ダンプトラック［オンロード・ディーゼル］ 10t積級 （タイヤ損耗費及び補修費（良好）を含む） | - | - | 運転手（一般） | - | - | - | 軽油 １．２号 パトロール給油 | - | - | - | - | タイヤ損耗費及び補修費（良好）を含む
標準 | ﾊﾞｯｸﾎｳ山積0.8m3(平積0.6m3) | 硬岩 | 有り | 2.0km以下 | 768.08 | 51.67 | 51.67 | - | - | 36.29 | 36.29 | - | - | - | 12.04 | 12.04 | - | - | - | - | ダンプトラック［オンロード・ディーゼル］ 10t積級 （タイヤ損耗費及び補修費（良好）を含む） | - | - | 運転手（一般） | - | - | - | 軽油 １．２号 パトロール給油 | - | - | - | - | タイヤ損耗費及び補修費（良好）を含む
標準 | ﾊﾞｯｸﾎｳ山積0.8m3(平積0.6m3) | 硬岩 | 有り | 3.0km以下 | 907.73 | 51.67 | 51.67 | - | - | 36.29 | 36.29 | - | - | - | 12.04 | 12.04 | - | - | - | - | ダンプトラック［オンロード・ディーゼル］ 10t積級 （タイヤ損耗費及び補修費（良好）を含む） | - | - | 運転手（一般） | - | - | - | 軽油 １．２号 パトロール給油 | - | - | - | - | タイヤ損耗費及び補修費（良好）を含む
標準 | ﾊﾞｯｸﾎｳ山積0.8m3(平積0.6m3) | 硬岩 | 有り | 3.5km以下 | 1047.4 | 51.67 | 51.67 | - | - | 36.29 | 36.29 | - | - | - | 12.04 | 12.04 | - | - | - | - | ダンプトラック［オンロード・ディーゼル］ 10t積級 （タイヤ損耗費及び補修費（良好）を含む） | - | - | 運転手（一般） | - | - | - | 軽油 １．２号 パトロール給油 | - | - | - | - | タイヤ損耗費及び補修費（良好）を含む
標準 | ﾊﾞｯｸﾎｳ山積0.8m3(平積0.6m3) | 硬岩 | 有り | 5.0km以下 | 1256.9 | 51.67 | 51.67 | - | - | 36.29 | 36.29 | - | - | - | 12.04 | 12.04 | - | - | - | - | ダンプトラック［オンロード・ディーゼル］ 10t積級 （タイヤ損耗費及び補修費（良好）を含む） | - | - | 運転手（一般） | - | - | - | 軽油 １．２号 パトロール給油 | - | - | - | - | タイヤ損耗費及び補修費（良好）を含む
標準 | ﾊﾞｯｸﾎｳ山積0.8m3(平積0.6m3) | 硬岩 | 有り | 6.0km以下 | 1466.3 | 51.67 | 51.67 | - | - | 36.29 | 36.29 | - | - | - | 12.04 | 12.04 | - | - | - | - | ダンプトラック［オンロード・ディーゼル］ 10t積級 （タイヤ損耗費及び補修費（良好）を含む） | - | - | 運転手（一般） | - | - | - | 軽油 １．２号 パトロール給油 | - | - | - | - | タイヤ損耗費及び補修費（良好）を含む
標準 | ﾊﾞｯｸﾎｳ山積0.8m3(平積0.6m3) | 硬岩 | 有り | 7.0km以下 | 1675.8 | 51.67 | 51.67 | - | - | 36.29 | 36.29 | - | - | - | 12.04 | 12.04 | - | - | - | - | ダンプトラック［オンロード・ディーゼル］ 10t積級 （タイヤ損耗費及び補修費（良好）を含む） | - | - | 運転手（一般） | - | - | - | 軽油 １．２号 パトロール給油 | - | - | - | - | タイヤ損耗費及び補修費（良好）を含む
標準 | ﾊﾞｯｸﾎｳ山積0.8m3(平積0.6m3) | 硬岩 | 有り | 8.5km以下 | 1885.3 | 51.67 | 51.67 | - | - | 36.29 | 36.29 | - | - | - | 12.04 | 12.04 | - | - | - | - | ダンプトラック［オンロード・ディーゼル］ 10t積級 （タイヤ損耗費及び補修費（良好）を含む） | - | - | 運転手（一般） | - | - | - | 軽油 １．２号 パトロール給油 | - | - | - | - | タイヤ損耗費及び補修費（良好）を含む
標準 | ﾊﾞｯｸﾎｳ山積0.8m3(平積0.6m3) | 硬岩 | 有り | 11.0km以下 | 2164.6 | 51.67 | 51.67 | - | - | 36.29 | 36.29 | - | - | - | 12.04 | 12.04 | - | - | - | - | ダンプトラック［オンロード・ディーゼル］ 10t積級 （タイヤ損耗費及び補修費（良好）を含む） | - | - | 運転手（一般） | - | - | - | 軽油 １．２号 パトロール給油 | - | - | - | - | タイヤ損耗費及び補修費（良好）を含む
標準 | ﾊﾞｯｸﾎｳ山積0.8m3(平積0.6m3) | 硬岩 | 有り | 14.0km以下 | 2653.4 | 51.67 | 51.67 | - | - | 36.29 | 36.29 | - | - | - | 12.04 | 12.04 | - | - | - | - | ダンプトラック［オンロード・ディーゼル］ 10t積級 （タイヤ損耗費及び補修費（良好）を含む） | - | - | 運転手（一般） | - | - | - | 軽油 １．２号 パトロール給油 | - | - | - | - | タイヤ損耗費及び補修費（良好）を含む
標準 | ﾊﾞｯｸﾎｳ山積0.8m3(平積0.6m3) | 硬岩 | 有り | 19.5km以下 | 3281.8 | 51.67 | 51.67 | - | - | 36.29 | 36.29 | - | - | - | 12.04 | 12.04 | - | - | - | - | ダンプトラック［オンロード・ディーゼル］ 10t積級 （タイヤ損耗費及び補修費（良好）を含む） | - | - | 運転手（一般） | - | - | - | 軽油 １．２号 パトロール給油 | - | - | - | - | タイヤ損耗費及び補修費（良好）を含む
標準 | ﾊﾞｯｸﾎｳ山積0.8m3(平積0.6m3) | 硬岩 | 有り | 31.5km以下 | 4399 | 51.67 | 51.67 | - | - | 36.29 | 36.29 | - | - | - | 12.04 | 12.04 | - | - | - | - | ダンプトラック［オンロード・ディーゼル］ 10t積級 （タイヤ損耗費及び補修費（良好）を含む） | - | - | 運転手（一般） | - | - | - | 軽油 １．２号 パトロール給油 | - | - | - | - | タイヤ損耗費及び補修費（良好）を含む
標準 | ﾊﾞｯｸﾎｳ山積0.8m3(平積0.6m3) | 硬岩 | 有り | 60.0km以下 | 6563.6 | 51.67 | 51.67 | - | - | 36.29 | 36.29 | - | - | - | 12.04 | 12.04 | - | - | - | - | ダンプトラック［オンロード・ディーゼル］ 10t積級 （タイヤ損耗費及び補修費（良好）を含む） | - | - | 運転手（一般） | - | - | - | 軽油 １．２号 パトロール給油 | - | - | - | - | タイヤ損耗費及び補修費（良好）を含む
標準 | ﾊﾞｯｸﾎｳ山積1.4m3(平積1.0m3) | 土砂(岩塊･玉石混り土含む) | 無し | 0.3km以下 | 244.92 | 49.71 | 49.71 | - | - | 37.76 | 37.76 | - | - | - | 12.53 | 12.53 | - | - | - | - | ダンプトラック［オンロード・ディーゼル］ 10t積級 （タイヤ損耗費及び補修費（良好）を含む） | - | - | 運転手（一般） | - | - | - | 軽油 １．２号 パトロール給油 | - | - | - | - | タイヤ損耗費及び補修費（良好）を含む
標準 | ﾊﾞｯｸﾎｳ山積1.4m3(平積1.0m3) | 土砂(岩塊･玉石混り土含む) | 無し | 0.5km以下 | 293.9 | 49.71 | 49.71 | - | - | 37.76 | 37.76 | - | - | - | 12.53 | 12.53 | - | - | - | - | ダンプトラック［オンロード・ディーゼル］ 10t積級 （タイヤ損耗費及び補修費（良好）を含む） | - | - | 運転手（一般） | - | - | - | 軽油 １．２号 パトロール給油 | - | - | - | - | タイヤ損耗費及び補修費（良好）を含む
標準 | ﾊﾞｯｸﾎｳ山積1.4m3(平積1.0m3) | 土砂(岩塊･玉石混り土含む) | 無し | 1.0km以下 | 342.88 | 49.71 | 49.71 | - | - | 37.76 | 37.76 | - | - | - | 12.53 | 12.53 | - | - | - | - | ダンプトラック［オンロード・ディーゼル］ 10t積級 （タイヤ損耗費及び補修費（良好）を含む） | - | - | 運転手（一般） | - | - | - | 軽油 １．２号 パトロール給油 | - | - | - | - | タイヤ損耗費及び補修費（良好）を含む
標準 | ﾊﾞｯｸﾎｳ山積1.4m3(平積1.0m3) | 土砂(岩塊･玉石混り土含む) | 無し | 1.5km以下 | 391.87 | 49.71 | 49.71 | - | - | 37.76 | 37.76 | - | - | - | 12.53 | 12.53 | - | - | - | - | ダンプトラック［オンロード・ディーゼル］ 10t積級 （タイヤ損耗費及び補修費（良好）を含む） | - | - | 運転手（一般） | - | - | - | 軽油 １．２号 パトロール給油 | - | - | - | - | タイヤ損耗費及び補修費（良好）を含む
標準 | ﾊﾞｯｸﾎｳ山積1.4m3(平積1.0m3) | 土砂(岩塊･玉石混り土含む) | 無し | 2.0km以下 | 440.85 | 49.71 | 49.71 | - | - | 37.76 | 37.76 | - | - | - | 12.53 | 12.53 | - | - | - | - | ダンプトラック［オンロード・ディーゼル］ 10t積級 （タイヤ損耗費及び補修費（良好）を含む） | - | - | 運転手（一般） | - | - | - | 軽油 １．２号 パトロール給油 | - | - | - | - | タイヤ損耗費及び補修費（良好）を含む
標準 | ﾊﾞｯｸﾎｳ山積1.4m3(平積1.0m3) | 土砂(岩塊･玉石混り土含む) | 無し | 2.5km以下 | 489.83 | 49.71 | 49.71 | - | - | 37.76 | 37.76 | - | - | - | 12.53 | 12.53 | - | - | - | - | ダンプトラック［オンロード・ディーゼル］ 10t積級 （タイヤ損耗費及び補修費（良好）を含む） | - | - | 運転手（一般） | - | - | - | 軽油 １．２号 パトロール給油 | - | - | - | - | タイヤ損耗費及び補修費（良好）を含む
標準 | ﾊﾞｯｸﾎｳ山積1.4m3(平積1.0m3) | 土砂(岩塊･玉石混り土含む) | 無し | 3.0km以下 | 587.8 | 49.71 | 49.71 | - | - | 37.76 | 37.76 | - | - | - | 12.53 | 12.53 | - | - | - | - | ダンプトラック［オンロード・ディーゼル］ 10t積級 （タイヤ損耗費及び補修費（良好）を含む） | - | - | 運転手（一般） | - | - | - | 軽油 １．２号 パトロール給油 | - | - | - | - | タイヤ損耗費及び補修費（良好）を含む
標準 | ﾊﾞｯｸﾎｳ山積1.4m3(平積1.0m3) | 土砂(岩塊･玉石混り土含む) | 無し | 3.5km以下 | 636.78 | 49.71 | 49.71 | - | - | 37.76 | 37.76 | - | - | - | 12.53 | 12.53 | - | - | - | - | ダンプトラック［オンロード・ディーゼル］ 10t積級 （タイヤ損耗費及び補修費（良好）を含む） | - | - | 運転手（一般） | - | - | - | 軽油 １．２号 パトロール給油 | - | - | - | - | タイヤ損耗費及び補修費（良好）を含む
標準 | ﾊﾞｯｸﾎｳ山積1.4m3(平積1.0m3) | 土砂(岩塊･玉石混り土含む) | 無し | 4.5km以下 | 734.75 | 49.71 | 49.71 | - | - | 37.76 | 37.76 | - | - | - | 12.53 | 12.53 | - | - | - | - | ダンプトラック［オンロード・ディーゼル］ 10t積級 （タイヤ損耗費及び補修費（良好）を含む） | - | - | 運転手（一般） | - | - | - | 軽油 １．２号 パトロール給油 | - | - | - | - | タイヤ損耗費及び補修費（良好）を含む
標準 | ﾊﾞｯｸﾎｳ山積1.4m3(平積1.0m3) | 土砂(岩塊･玉石混り土含む) | 無し | 6.0km以下 | 881.7 | 49.71 | 49.71 | - | - | 37.76 | 37.76 | - | - | - | 12.53 | 12.53 | - | - | - | - | ダンプトラック［オンロード・ディーゼル］ 10t積級 （タイヤ損耗費及び補修費（良好）を含む） | - | - | 運転手（一般） | - | - | - | 軽油 １．２号 パトロール給油 | - | - | - | - | タイヤ損耗費及び補修費（良好）を含む
標準 | ﾊﾞｯｸﾎｳ山積1.4m3(平積1.0m3) | 土砂(岩塊･玉石混り土含む) | 無し | 7.0km以下 | 1028.7 | 49.71 | 49.71 | - | - | 37.76 | 37.76 | - | - | - | 12.53 | 12.53 | - | - | - | - | ダンプトラック［オンロード・ディーゼル］ 10t積級 （タイヤ損耗費及び補修費（良好）を含む） | - | - | 運転手（一般） | - | - | - | 軽油 １．２号 パトロール給油 | - | - | - | - | タイヤ損耗費及び補修費（良好）を含む
標準 | ﾊﾞｯｸﾎｳ山積1.4m3(平積1.0m3) | 土砂(岩塊･玉石混り土含む) | 無し | 8.5km以下 | 1175.6 | 49.71 | 49.71 | - | - | 37.76 | 37.76 | - | - | - | 12.53 | 12.53 | - | - | - | - | ダンプトラック［オンロード・ディーゼル］ 10t積級 （タイヤ損耗費及び補修費（良好）を含む） | - | - | 運転手（一般） | - | - | - | 軽油 １．２号 パトロール給油 | - | - | - | - | タイヤ損耗費及び補修費（良好）を含む
標準 | ﾊﾞｯｸﾎｳ山積1.4m3(平積1.0m3) | 土砂(岩塊･玉石混り土含む) | 無し | 10.0km以下 | 1322.6 | 49.71 | 49.71 | - | - | 37.76 | 37.76 | - | - | - | 12.53 | 12.53 | - | - | - | - | ダンプトラック［オンロード・ディーゼル］ 10t積級 （タイヤ損耗費及び補修費（良好）を含む） | - | - | 運転手（一般） | - | - | - | 軽油 １．２号 パトロール給油 | - | - | - | - | タイヤ損耗費及び補修費（良好）を含む
標準 | ﾊﾞｯｸﾎｳ山積1.4m3(平積1.0m3) | 土砂(岩塊･玉石混り土含む) | 無し | 12.5km以下 | 1518.5 | 49.71 | 49.71 | - | - | 37.76 | 37.76 | - | - | - | 12.53 | 12.53 | - | - | - | - | ダンプトラック［オンロード・ディーゼル］ 10t積級 （タイヤ損耗費及び補修費（良好）を含む） | - | - | 運転手（一般） | - | - | - | 軽油 １．２号 パトロール給油 | - | - | - | - | タイヤ損耗費及び補修費（良好）を含む
標準 | ﾊﾞｯｸﾎｳ山積1.4m3(平積1.0m3) | 土砂(岩塊･玉石混り土含む) | 無し | 16.5km以下 | 1861.4 | 49.71 | 49.71 | - | - | 37.76 | 37.76 | - | - | - | 12.53 | 12.53 | - | - | - | - | ダンプトラック［オンロード・ディーゼル］ 10t積級 （タイヤ損耗費及び補修費（良好）を含む） | - | - | 運転手（一般） | - | - | - | 軽油 １．２号 パトロール給油 | - | - | - | - | タイヤ損耗費及び補修費（良好）を含む
標準 | ﾊﾞｯｸﾎｳ山積1.4m3(平積1.0m3) | 土砂(岩塊･玉石混り土含む) | 無し | 23.5km以下 | 2302.2 | 49.71 | 49.71 | - | - | 37.76 | 37.76 | - | - | - | 12.53 | 12.53 | - | - | - | - | ダンプトラック［オンロード・ディーゼル］ 10t積級 （タイヤ損耗費及び補修費（良好）を含む） | - | - | 運転手（一般） | - | - | - | 軽油 １．２号 パトロール給油 | - | - | - | - | タイヤ損耗費及び補修費（良好）を含む
標準 | ﾊﾞｯｸﾎｳ山積1.4m3(平積1.0m3) | 土砂(岩塊･玉石混り土含む) | 無し | 51.5km以下 | 3086 | 49.71 | 49.71 | - | - | 37.76 | 37.76 | - | - | - | 12.53 | 12.53 | - | - | - | - | ダンプトラック［オンロード・ディーゼル］ 10t積級 （タイヤ損耗費及び補修費（良好）を含む） | - | - | 運転手（一般） | - | - | - | 軽油 １．２号 パトロール給油 | - | - | - | - | タイヤ損耗費及び補修費（良好）を含む
標準 | ﾊﾞｯｸﾎｳ山積1.4m3(平積1.0m3) | 土砂(岩塊･玉石混り土含む) | 無し | 60.0km以下 | 4604.4 | 49.71 | 49.71 | - | - | 37.76 | 37.76 | - | - | - | 12.53 | 12.53 | - | - | - | - | ダンプトラック［オンロード・ディーゼル］ 10t積級 （タイヤ損耗費及び補修費（良好）を含む） | - | - | 運転手（一般） | - | - | - | 軽油 １．２号 パトロール給油 | - | - | - | - | タイヤ損耗費及び補修費（良好）を含む
標準 | ﾊﾞｯｸﾎｳ山積1.4m3(平積1.0m3) | 土砂(岩塊･玉石混り土含む) | 有り | 0.3km以下 | 244.92 | 49.71 | 49.71 | - | - | 37.76 | 37.76 | - | - | - | 12.53 | 12.53 | - | - | - | - | ダンプトラック［オンロード・ディーゼル］ 10t積級 （タイヤ損耗費及び補修費（良好）を含む） | - | - | 運転手（一般） | - | - | - | 軽油 １．２号 パトロール給油 | - | - | - | - | タイヤ損耗費及び補修費（良好）を含む
標準 | ﾊﾞｯｸﾎｳ山積1.4m3(平積1.0m3) | 土砂(岩塊･玉石混り土含む) | 有り | 0.5km以下 | 293.9 | 49.71 | 49.71 | - | - | 37.76 | 37.76 | - | - | - | 12.53 | 12.53 | - | - | - | - | ダンプトラック［オンロード・ディーゼル］ 10t積級 （タイヤ損耗費及び補修費（良好）を含む） | - | - | 運転手（一般） | - | - | - | 軽油 １．２号 パトロール給油 | - | - | - | - | タイヤ損耗費及び補修費（良好）を含む
標準 | ﾊﾞｯｸﾎｳ山積1.4m3(平積1.0m3) | 土砂(岩塊･玉石混り土含む) | 有り | 1.0km以下 | 342.88 | 49.71 | 49.71 | - | - | 37.76 | 37.76 | - | - | - | 12.53 | 12.53 | - | - | - | - | ダンプトラック［オンロード・ディーゼル］ 10t積級 （タイヤ損耗費及び補修費（良好）を含む） | - | - | 運転手（一般） | - | - | - | 軽油 １．２号 パトロール給油 | - | - | - | - | タイヤ損耗費及び補修費（良好）を含む
標準 | ﾊﾞｯｸﾎｳ山積1.4m3(平積1.0m3) | 土砂(岩塊･玉石混り土含む) | 有り | 1.5km以下 | 391.87 | 49.71 | 49.71 | - | - | 37.76 | 37.76 | - | - | - | 12.53 | 12.53 | - | - | - | - | ダンプトラック［オンロード・ディーゼル］ 10t積級 （タイヤ損耗費及び補修費（良好）を含む） | - | - | 運転手（一般） | - | - | - | 軽油 １．２号 パトロール給油 | - | - | - | - | タイヤ損耗費及び補修費（良好）を含む
標準 | ﾊﾞｯｸﾎｳ山積1.4m3(平積1.0m3) | 土砂(岩塊･玉石混り土含む) | 有り | 2.0km以下 | 440.85 | 49.71 | 49.71 | - | - | 37.76 | 37.76 | - | - | - | 12.53 | 12.53 | - | - | - | - | ダンプトラック［オンロード・ディーゼル］ 10t積級 （タイヤ損耗費及び補修費（良好）を含む） | - | - | 運転手（一般） | - | - | - | 軽油 １．２号 パトロール給油 | - | - | - | - | タイヤ損耗費及び補修費（良好）を含む
標準 | ﾊﾞｯｸﾎｳ山積1.4m3(平積1.0m3) | 土砂(岩塊･玉石混り土含む) | 有り | 2.5km以下 | 489.83 | 49.71 | 49.71 | - | - | 37.76 | 37.76 | - | - | - | 12.53 | 12.53 | - | - | - | - | ダンプトラック［オンロード・ディーゼル］ 10t積級 （タイヤ損耗費及び補修費（良好）を含む） | - | - | 運転手（一般） | - | - | - | 軽油 １．２号 パトロール給油 | - | - | - | - | タイヤ損耗費及び補修費（良好）を含む
標準 | ﾊﾞｯｸﾎｳ山積1.4m3(平積1.0m3) | 土砂(岩塊･玉石混り土含む) | 有り | 3.0km以下 | 587.8 | 49.71 | 49.71 | - | - | 37.76 | 37.76 | - | - | - | 12.53 | 12.53 | - | - | - | - | ダンプトラック［オンロード・ディーゼル］ 10t積級 （タイヤ損耗費及び補修費（良好）を含む） | - | - | 運転手（一般） | - | - | - | 軽油 １．２号 パトロール給油 | - | - | - | - | タイヤ損耗費及び補修費（良好）を含む
標準 | ﾊﾞｯｸﾎｳ山積1.4m3(平積1.0m3) | 土砂(岩塊･玉石混り土含む) | 有り | 3.5km以下 | 636.78 | 49.71 | 49.71 | - | - | 37.76 | 37.76 | - | - | - | 12.53 | 12.53 | - | - | - | - | ダンプトラック［オンロード・ディーゼル］ 10t積級 （タイヤ損耗費及び補修費（良好）を含む） | - | - | 運転手（一般） | - | - | - | 軽油 １．２号 パトロール給油 | - | - | - | - | タイヤ損耗費及び補修費（良好）を含む
標準 | ﾊﾞｯｸﾎｳ山積1.4m3(平積1.0m3) | 土砂(岩塊･玉石混り土含む) | 有り | 4.5km以下 | 734.75 | 49.71 | 49.71 | - | - | 37.76 | 37.76 | - | - | - | 12.53 | 12.53 | - | - | - | - | ダンプトラック［オンロード・ディーゼル］ 10t積級 （タイヤ損耗費及び補修費（良好）を含む） | - | - | 運転手（一般） | - | - | - | 軽油 １．２号 パトロール給油 | - | - | - | - | タイヤ損耗費及び補修費（良好）を含む
標準 | ﾊﾞｯｸﾎｳ山積1.4m3(平積1.0m3) | 土砂(岩塊･玉石混り土含む) | 有り | 5.5km以下 | 881.7 | 49.71 | 49.71 | - | - | 37.76 | 37.76 | - | - | - | 12.53 | 12.53 | - | - | - | - | ダンプトラック［オンロード・ディーゼル］ 10t積級 （タイヤ損耗費及び補修費（良好）を含む） | - | - | 運転手（一般） | - | - | - | 軽油 １．２号 パトロール給油 | - | - | - | - | タイヤ損耗費及び補修費（良好）を含む
標準 | ﾊﾞｯｸﾎｳ山積1.4m3(平積1.0m3) | 土砂(岩塊･玉石混り土含む) | 有り | 6.5km以下 | 1028.7 | 49.71 | 49.71 | - | - | 37.76 | 37.76 | - | - | - | 12.53 | 12.53 | - | - | - | - | ダンプトラック［オンロード・ディーゼル］ 10t積級 （タイヤ損耗費及び補修費（良好）を含む） | - | - | 運転手（一般） | - | - | - | 軽油 １．２号 パトロール給油 | - | - | - | - | タイヤ損耗費及び補修費（良好）を含む
標準 | ﾊﾞｯｸﾎｳ山積1.4m3(平積1.0m3) | 土砂(岩塊･玉石混り土含む) | 有り | 8.0km以下 | 1175.6 | 49.71 | 49.71 | - | - | 37.76 | 37.76 | - | - | - | 12.53 | 12.53 | - | - | - | - | ダンプトラック［オンロード・ディーゼル］ 10t積級 （タイヤ損耗費及び補修費（良好）を含む） | - | - | 運転手（一般） | - | - | - | 軽油 １．２号 パトロール給油 | - | - | - | - | タイヤ損耗費及び補修費（良好）を含む
標準 | ﾊﾞｯｸﾎｳ山積1.4m3(平積1.0m3) | 土砂(岩塊･玉石混り土含む) | 有り | 9.5km以下 | 1322.6 | 49.71 | 49.71 | - | - | 37.76 | 37.76 | - | - | - | 12.53 | 12.53 | - | - | - | - | ダンプトラック［オンロード・ディーゼル］ 10t積級 （タイヤ損耗費及び補修費（良好）を含む） | - | - | 運転手（一般） | - | - | - | 軽油 １．２号 パトロール給油 | - | - | - | - | タイヤ損耗費及び補修費（良好）を含む
標準 | ﾊﾞｯｸﾎｳ山積1.4m3(平積1.0m3) | 土砂(岩塊･玉石混り土含む) | 有り | 11.5km以下 | 1518.5 | 49.71 | 49.71 | - | - | 37.76 | 37.76 | - | - | - | 12.53 | 12.53 | - | - | - | - | ダンプトラック［オンロード・ディーゼル］ 10t積級 （タイヤ損耗費及び補修費（良好）を含む） | - | - | 運転手（一般） | - | - | - | 軽油 １．２号 パトロール給油 | - | - | - | - | タイヤ損耗費及び補修費（良好）を含む
標準 | ﾊﾞｯｸﾎｳ山積1.4m3(平積1.0m3) | 土砂(岩塊･玉石混り土含む) | 有り | 15.0km以下 | 1861.4 | 49.71 | 49.71 | - | - | 37.76 | 37.76 | - | - | - | 12.53 | 12.53 | - | - | - | - | ダンプトラック［オンロード・ディーゼル］ 10t積級 （タイヤ損耗費及び補修費（良好）を含む） | - | - | 運転手（一般） | - | - | - | 軽油 １．２号 パトロール給油 | - | - | - | - | タイヤ損耗費及び補修費（良好）を含む
標準 | ﾊﾞｯｸﾎｳ山積1.4m3(平積1.0m3) | 土砂(岩塊･玉石混り土含む) | 有り | 20.5km以下 | 2302.2 | 49.71 | 49.71 | - | - | 37.76 | 37.76 | - | - | - | 12.53 | 12.53 | - | - | - | - | ダンプトラック［オンロード・ディーゼル］ 10t積級 （タイヤ損耗費及び補修費（良好）を含む） | - | - | 運転手（一般） | - | - | - | 軽油 １．２号 パトロール給油 | - | - | - | - | タイヤ損耗費及び補修費（良好）を含む
標準 | ﾊﾞｯｸﾎｳ山積1.4m3(平積1.0m3) | 土砂(岩塊･玉石混り土含む) | 有り | 33.0km以下 | 3086 | 49.71 | 49.71 | - | - | 37.76 | 37.76 | - | - | - | 12.53 | 12.53 | - | - | - | - | ダンプトラック［オンロード・ディーゼル］ 10t積級 （タイヤ損耗費及び補修費（良好）を含む） | - | - | 運転手（一般） | - | - | - | 軽油 １．２号 パトロール給油 | - | - | - | - | タイヤ損耗費及び補修費（良好）を含む
標準 | ﾊﾞｯｸﾎｳ山積1.4m3(平積1.0m3) | 土砂(岩塊･玉石混り土含む) | 有り | 60.0km以下 | 4604.4 | 49.71 | 49.71 | - | - | 37.76 | 37.76 | - | - | - | 12.53 | 12.53 | - | - | - | - | ダンプトラック［オンロード・ディーゼル］ 10t積級 （タイヤ損耗費及び補修費（良好）を含む） | - | - | 運転手（一般） | - | - | - | 軽油 １．２号 パトロール給油 | - | - | - | - | タイヤ損耗費及び補修費（良好）を含む
標準 | ﾊﾞｯｸﾎｳ山積1.4m3(平積1.0m3) | 軟岩 | 無し | 0.3km以下 | 298.8 | 49.71 | 49.71 | - | - | 37.76 | 37.76 | - | - | - | 12.53 | 12.53 | - | - | - | - | ダンプトラック［オンロード・ディーゼル］ 10t積級 （タイヤ損耗費及び補修費（良好）を含む） | - | - | 運転手（一般） | - | - | - | 軽油 １．２号 パトロール給油 | - | - | - | - | タイヤ損耗費及び補修費（良好）を含む
標準 | ﾊﾞｯｸﾎｳ山積1.4m3(平積1.0m3) | 軟岩 | 無し | 0.5km以下 | 358.56 | 49.71 | 49.71 | - | - | 37.76 | 37.76 | - | - | - | 12.53 | 12.53 | - | - | - | - | ダンプトラック［オンロード・ディーゼル］ 10t積級 （タイヤ損耗費及び補修費（良好）を含む） | - | - | 運転手（一般） | - | - | - | 軽油 １．２号 パトロール給油 | - | - | - | - | タイヤ損耗費及び補修費（良好）を含む
標準 | ﾊﾞｯｸﾎｳ山積1.4m3(平積1.0m3) | 軟岩 | 無し | 1.0km以下 | 418.32 | 49.71 | 49.71 | - | - | 37.76 | 37.76 | - | - | - | 12.53 | 12.53 | - | - | - | - | ダンプトラック［オンロード・ディーゼル］ 10t積級 （タイヤ損耗費及び補修費（良好）を含む） | - | - | 運転手（一般） | - | - | - | 軽油 １．２号 パトロール給油 | - | - | - | - | タイヤ損耗費及び補修費（良好）を含む
標準 | ﾊﾞｯｸﾎｳ山積1.4m3(平積1.0m3) | 軟岩 | 無し | 1.5km以下 | 478.08 | 49.71 | 49.71 | - | - | 37.76 | 37.76 | - | - | - | 12.53 | 12.53 | - | - | - | - | ダンプトラック［オンロード・ディーゼル］ 10t積級 （タイヤ損耗費及び補修費（良好）を含む） | - | - | 運転手（一般） | - | - | - | 軽油 １．２号 パトロール給油 | - | - | - | - | タイヤ損耗費及び補修費（良好）を含む
標準 | ﾊﾞｯｸﾎｳ山積1.4m3(平積1.0m3) | 軟岩 | 無し | 2.0km以下 | 537.84 | 49.71 | 49.71 | - | - | 37.76 | 37.76 | - | - | - | 12.53 | 12.53 | - | - | - | - | ダンプトラック［オンロード・ディーゼル］ 10t積級 （タイヤ損耗費及び補修費（良好）を含む） | - | - | 運転手（一般） | - | - | - | 軽油 １．２号 パトロール給油 | - | - | - | - | タイヤ損耗費及び補修費（良好）を含む
標準 | ﾊﾞｯｸﾎｳ山積1.4m3(平積1.0m3) | 軟岩 | 無し | 2.5km以下 | 597.6 | 49.71 | 49.71 | - | - | 37.76 | 37.76 | - | - | - | 12.53 | 12.53 | - | - | - | - | ダンプトラック［オンロード・ディーゼル］ 10t積級 （タイヤ損耗費及び補修費（良好）を含む） | - | - | 運転手（一般） | - | - | - | 軽油 １．２号 パトロール給油 | - | - | - | - | タイヤ損耗費及び補修費（良好）を含む
標準 | ﾊﾞｯｸﾎｳ山積1.4m3(平積1.0m3) | 軟岩 | 無し | 3.0km以下 | 717.12 | 49.71 | 49.71 | - | - | 37.76 | 37.76 | - | - | - | 12.53 | 12.53 | - | - | - | - | ダンプトラック［オンロード・ディーゼル］ 10t積級 （タイヤ損耗費及び補修費（良好）を含む） | - | - | 運転手（一般） | - | - | - | 軽油 １．２号 パトロール給油 | - | - | - | - | タイヤ損耗費及び補修費（良好）を含む
標準 | ﾊﾞｯｸﾎｳ山積1.4m3(平積1.0m3) | 軟岩 | 無し | 3.5km以下 | 776.88 | 49.71 | 49.71 | - | - | 37.76 | 37.76 | - | - | - | 12.53 | 12.53 | - | - | - | - | ダンプトラック［オンロード・ディーゼル］ 10t積級 （タイヤ損耗費及び補修費（良好）を含む） | - | - | 運転手（一般） | - | - | - | 軽油 １．２号 パトロール給油 | - | - | - | - | タイヤ損耗費及び補修費（良好）を含む
標準 | ﾊﾞｯｸﾎｳ山積1.4m3(平積1.0m3) | 軟岩 | 無し | 4.5km以下 | 896.4 | 49.71 | 49.71 | - | - | 37.76 | 37.76 | - | - | - | 12.53 | 12.53 | - | - | - | - | ダンプトラック［オンロード・ディーゼル］ 10t積級 （タイヤ損耗費及び補修費（良好）を含む） | - | - | 運転手（一般） | - | - | - | 軽油 １．２号 パトロール給油 | - | - | - | - | タイヤ損耗費及び補修費（良好）を含む
標準 | ﾊﾞｯｸﾎｳ山積1.4m3(平積1.0m3) | 軟岩 | 無し | 6.0km以下 | 1075.7 | 49.71 | 49.71 | - | - | 37.76 | 37.76 | - | - | - | 12.53 | 12.53 | - | - | - | - | ダンプトラック［オンロード・ディーゼル］ 10t積級 （タイヤ損耗費及び補修費（良好）を含む） | - | - | 運転手（一般） | - | - | - | 軽油 １．２号 パトロール給油 | - | - | - | - | タイヤ損耗費及び補修費（良好）を含む
標準 | ﾊﾞｯｸﾎｳ山積1.4m3(平積1.0m3) | 軟岩 | 無し | 7.0km以下 | 1255 | 49.71 | 49.71 | - | - | 37.76 | 37.76 | - | - | - | 12.53 | 12.53 | - | - | - | - | ダンプトラック［オンロード・ディーゼル］ 10t積級 （タイヤ損耗費及び補修費（良好）を含む） | - | - | 運転手（一般） | - | - | - | 軽油 １．２号 パトロール給油 | - | - | - | - | タイヤ損耗費及び補修費（良好）を含む
標準 | ﾊﾞｯｸﾎｳ山積1.4m3(平積1.0m3) | 軟岩 | 無し | 8.5km以下 | 1434.2 | 49.71 | 49.71 | - | - | 37.76 | 37.76 | - | - | - | 12.53 | 12.53 | - | - | - | - | ダンプトラック［オンロード・ディーゼル］ 10t積級 （タイヤ損耗費及び補修費（良好）を含む） | - | - | 運転手（一般） | - | - | - | 軽油 １．２号 パトロール給油 | - | - | - | - | タイヤ損耗費及び補修費（良好）を含む
標準 | ﾊﾞｯｸﾎｳ山積1.4m3(平積1.0m3) | 軟岩 | 無し | 10.0km以下 | 1613.5 | 49.71 | 49.71 | - | - | 37.76 | 37.76 | - | - | - | 12.53 | 12.53 | - | - | - | - | ダンプトラック［オンロード・ディーゼル］ 10t積級 （タイヤ損耗費及び補修費（良好）を含む） | - | - | 運転手（一般） | - | - | - | 軽油 １．２号 パトロール給油 | - | - | - | - | タイヤ損耗費及び補修費（良好）を含む
標準 | ﾊﾞｯｸﾎｳ山積1.4m3(平積1.0m3) | 軟岩 | 無し | 12.5km以下 | 1852.6 | 49.71 | 49.71 | - | - | 37.76 | 37.76 | - | - | - | 12.53 | 12.53 | - | - | - | - | ダンプトラック［オンロード・ディーゼル］ 10t積級 （タイヤ損耗費及び補修費（良好）を含む） | - | - | 運転手（一般） | - | - | - | 軽油 １．２号 パトロール給油 | - | - | - | - | タイヤ損耗費及び補修費（良好）を含む
標準 | ﾊﾞｯｸﾎｳ山積1.4m3(平積1.0m3) | 軟岩 | 無し | 16.5km以下 | 2270.9 | 49.71 | 49.71 | - | - | 37.76 | 37.76 | - | - | - | 12.53 | 12.53 | - | - | - | - | ダンプトラック［オンロード・ディーゼル］ 10t積級 （タイヤ損耗費及び補修費（良好）を含む） | - | - | 運転手（一般） | - | - | - | 軽油 １．２号 パトロール給油 | - | - | - | - | タイヤ損耗費及び補修費（良好）を含む
標準 | ﾊﾞｯｸﾎｳ山積1.4m3(平積1.0m3) | 軟岩 | 無し | 23.5km以下 | 2808.7 | 49.71 | 49.71 | - | - | 37.76 | 37.76 | - | - | - | 12.53 | 12.53 | - | - | - | - | ダンプトラック［オンロード・ディーゼル］ 10t積級 （タイヤ損耗費及び補修費（良好）を含む） | - | - | 運転手（一般） | - | - | - | 軽油 １．２号 パトロール給油 | - | - | - | - | タイヤ損耗費及び補修費（良好）を含む
標準 | ﾊﾞｯｸﾎｳ山積1.4m3(平積1.0m3) | 軟岩 | 無し | 51.5km以下 | 3764.9 | 49.71 | 49.71 | - | - | 37.76 | 37.76 | - | - | - | 12.53 | 12.53 | - | - | - | - | ダンプトラック［オンロード・ディーゼル］ 10t積級 （タイヤ損耗費及び補修費（良好）を含む） | - | - | 運転手（一般） | - | - | - | 軽油 １．２号 パトロール給油 | - | - | - | - | タイヤ損耗費及び補修費（良好）を含む
標準 | ﾊﾞｯｸﾎｳ山積1.4m3(平積1.0m3) | 軟岩 | 無し | 60.0km以下 | 5617.4 | 49.71 | 49.71 | - | - | 37.76 | 37.76 | - | - | - | 12.53 | 12.53 | - | - | - | - | ダンプトラック［オンロード・ディーゼル］ 10t積級 （タイヤ損耗費及び補修費（良好）を含む） | - | - | 運転手（一般） | - | - | - | 軽油 １．２号 パトロール給油 | - | - | - | - | タイヤ損耗費及び補修費（良好）を含む
標準 | ﾊﾞｯｸﾎｳ山積1.4m3(平積1.0m3) | 軟岩 | 有り | 0.3km以下 | 298.8 | 49.71 | 49.71 | - | - | 37.76 | 37.76 | - | - | - | 12.53 | 12.53 | - | - | - | - | ダンプトラック［オンロード・ディーゼル］ 10t積級 （タイヤ損耗費及び補修費（良好）を含む） | - | - | 運転手（一般） | - | - | - | 軽油 １．２号 パトロール給油 | - | - | - | - | タイヤ損耗費及び補修費（良好）を含む
標準 | ﾊﾞｯｸﾎｳ山積1.4m3(平積1.0m3) | 軟岩 | 有り | 0.5km以下 | 358.56 | 49.71 | 49.71 | - | - | 37.76 | 37.76 | - | - | - | 12.53 | 12.53 | - | - | - | - | ダンプトラック［オンロード・ディーゼル］ 10t積級 （タイヤ損耗費及び補修費（良好）を含む） | - | - | 運転手（一般） | - | - | - | 軽油 １．２号 パトロール給油 | - | - | - | - | タイヤ損耗費及び補修費（良好）を含む
標準 | ﾊﾞｯｸﾎｳ山積1.4m3(平積1.0m3) | 軟岩 | 有り | 1.0km以下 | 418.32 | 49.71 | 49.71 | - | - | 37.76 | 37.76 | - | - | - | 12.53 | 12.53 | - | - | - | - | ダンプトラック［オンロード・ディーゼル］ 10t積級 （タイヤ損耗費及び補修費（良好）を含む） | - | - | 運転手（一般） | - | - | - | 軽油 １．２号 パトロール給油 | - | - | - | - | タイヤ損耗費及び補修費（良好）を含む
標準 | ﾊﾞｯｸﾎｳ山積1.4m3(平積1.0m3) | 軟岩 | 有り | 1.5km以下 | 478.08 | 49.71 | 49.71 | - | - | 37.76 | 37.76 | - | - | - | 12.53 | 12.53 | - | - | - | - | ダンプトラック［オンロード・ディーゼル］ 10t積級 （タイヤ損耗費及び補修費（良好）を含む） | - | - | 運転手（一般） | - | - | - | 軽油 １．２号 パトロール給油 | - | - | - | - | タイヤ損耗費及び補修費（良好）を含む
標準 | ﾊﾞｯｸﾎｳ山積1.4m3(平積1.0m3) | 軟岩 | 有り | 2.0km以下 | 537.84 | 49.71 | 49.71 | - | - | 37.76 | 37.76 | - | - | - | 12.53 | 12.53 | - | - | - | - | ダンプトラック［オンロード・ディーゼル］ 10t積級 （タイヤ損耗費及び補修費（良好）を含む） | - | - | 運転手（一般） | - | - | - | 軽油 １．２号 パトロール給油 | - | - | - | - | タイヤ損耗費及び補修費（良好）を含む
標準 | ﾊﾞｯｸﾎｳ山積1.4m3(平積1.0m3) | 軟岩 | 有り | 2.5km以下 | 597.6 | 49.71 | 49.71 | - | - | 37.76 | 37.76 | - | - | - | 12.53 | 12.53 | - | - | - | - | ダンプトラック［オンロード・ディーゼル］ 10t積級 （タイヤ損耗費及び補修費（良好）を含む） | - | - | 運転手（一般） | - | - | - | 軽油 １．２号 パトロール給油 | - | - | - | - | タイヤ損耗費及び補修費（良好）を含む
標準 | ﾊﾞｯｸﾎｳ山積1.4m3(平積1.0m3) | 軟岩 | 有り | 3.0km以下 | 717.12 | 49.71 | 49.71 | - | - | 37.76 | 37.76 | - | - | - | 12.53 | 12.53 | - | - | - | - | ダンプトラック［オンロード・ディーゼル］ 10t積級 （タイヤ損耗費及び補修費（良好）を含む） | - | - | 運転手（一般） | - | - | - | 軽油 １．２号 パトロール給油 | - | - | - | - | タイヤ損耗費及び補修費（良好）を含む
標準 | ﾊﾞｯｸﾎｳ山積1.4m3(平積1.0m3) | 軟岩 | 有り | 3.5km以下 | 776.88 | 49.71 | 49.71 | - | - | 37.76 | 37.76 | - | - | - | 12.53 | 12.53 | - | - | - | - | ダンプトラック［オンロード・ディーゼル］ 10t積級 （タイヤ損耗費及び補修費（良好）を含む） | - | - | 運転手（一般） | - | - | - | 軽油 １．２号 パトロール給油 | - | - | - | - | タイヤ損耗費及び補修費（良好）を含む
標準 | ﾊﾞｯｸﾎｳ山積1.4m3(平積1.0m3) | 軟岩 | 有り | 4.5km以下 | 896.4 | 49.71 | 49.71 | - | - | 37.76 | 37.76 | - | - | - | 12.53 | 12.53 | - | - | - | - | ダンプトラック［オンロード・ディーゼル］ 10t積級 （タイヤ損耗費及び補修費（良好）を含む） | - | - | 運転手（一般） | - | - | - | 軽油 １．２号 パトロール給油 | - | - | - | - | タイヤ損耗費及び補修費（良好）を含む
標準 | ﾊﾞｯｸﾎｳ山積1.4m3(平積1.0m3) | 軟岩 | 有り | 5.5km以下 | 1075.7 | 49.71 | 49.71 | - | - | 37.76 | 37.76 | - | - | - | 12.53 | 12.53 | - | - | - | - | ダンプトラック［オンロード・ディーゼル］ 10t積級 （タイヤ損耗費及び補修費（良好）を含む） | - | - | 運転手（一般） | - | - | - | 軽油 １．２号 パトロール給油 | - | - | - | - | タイヤ損耗費及び補修費（良好）を含む
標準 | ﾊﾞｯｸﾎｳ山積1.4m3(平積1.0m3) | 軟岩 | 有り | 6.5km以下 | 1255 | 49.71 | 49.71 | - | - | 37.76 | 37.76 | - | - | - | 12.53 | 12.53 | - | - | - | - | ダンプトラック［オンロード・ディーゼル］ 10t積級 （タイヤ損耗費及び補修費（良好）を含む） | - | - | 運転手（一般） | - | - | - | 軽油 １．２号 パトロール給油 | - | - | - | - | タイヤ損耗費及び補修費（良好）を含む
標準 | ﾊﾞｯｸﾎｳ山積1.4m3(平積1.0m3) | 軟岩 | 有り | 8.0km以下 | 1434.2 | 49.71 | 49.71 | - | - | 37.76 | 37.76 | - | - | - | 12.53 | 12.53 | - | - | - | - | ダンプトラック［オンロード・ディーゼル］ 10t積級 （タイヤ損耗費及び補修費（良好）を含む） | - | - | 運転手（一般） | - | - | - | 軽油 １．２号 パトロール給油 | - | - | - | - | タイヤ損耗費及び補修費（良好）を含む
標準 | ﾊﾞｯｸﾎｳ山積1.4m3(平積1.0m3) | 軟岩 | 有り | 9.5km以下 | 1613.5 | 49.71 | 49.71 | - | - | 37.76 | 37.76 | - | - | - | 12.53 | 12.53 | - | - | - | - | ダンプトラック［オンロード・ディーゼル］ 10t積級 （タイヤ損耗費及び補修費（良好）を含む） | - | - | 運転手（一般） | - | - | - | 軽油 １．２号 パトロール給油 | - | - | - | - | タイヤ損耗費及び補修費（良好）を含む
標準 | ﾊﾞｯｸﾎｳ山積1.4m3(平積1.0m3) | 軟岩 | 有り | 11.5km以下 | 1852.6 | 49.71 | 49.71 | - | - | 37.76 | 37.76 | - | - | - | 12.53 | 12.53 | - | - | - | - | ダンプトラック［オンロード・ディーゼル］ 10t積級 （タイヤ損耗費及び補修費（良好）を含む） | - | - | 運転手（一般） | - | - | - | 軽油 １．２号 パトロール給油 | - | - | - | - | タイヤ損耗費及び補修費（良好）を含む
標準 | ﾊﾞｯｸﾎｳ山積1.4m3(平積1.0m3) | 軟岩 | 有り | 15.0km以下 | 2270.9 | 49.71 | 49.71 | - | - | 37.76 | 37.76 | - | - | - | 12.53 | 12.53 | - | - | - | - | ダンプトラック［オンロード・ディーゼル］ 10t積級 （タイヤ損耗費及び補修費（良好）を含む） | - | - | 運転手（一般） | - | - | - | 軽油 １．２号 パトロール給油 | - | - | - | - | タイヤ損耗費及び補修費（良好）を含む
標準 | ﾊﾞｯｸﾎｳ山積1.4m3(平積1.0m3) | 軟岩 | 有り | 20.5km以下 | 2808.7 | 49.71 | 49.71 | - | - | 37.76 | 37.76 | - | - | - | 12.53 | 12.53 | - | - | - | - | ダンプトラック［オンロード・ディーゼル］ 10t積級 （タイヤ損耗費及び補修費（良好）を含む） | - | - | 運転手（一般） | - | - | - | 軽油 １．２号 パトロール給油 | - | - | - | - | タイヤ損耗費及び補修費（良好）を含む
標準 | ﾊﾞｯｸﾎｳ山積1.4m3(平積1.0m3) | 軟岩 | 有り | 33.0km以下 | 3764.9 | 49.71 | 49.71 | - | - | 37.76 | 37.76 | - | - | - | 12.53 | 12.53 | - | - | - | - | ダンプトラック［オンロード・ディーゼル］ 10t積級 （タイヤ損耗費及び補修費（良好）を含む） | - | - | 運転手（一般） | - | - | - | 軽油 １．２号 パトロール給油 | - | - | - | - | タイヤ損耗費及び補修費（良好）を含む
標準 | ﾊﾞｯｸﾎｳ山積1.4m3(平積1.0m3) | 軟岩 | 有り | 60.0km以下 | 5617.4 | 49.71 | 49.71 | - | - | 37.76 | 37.76 | - | - | - | 12.53 | 12.53 | - | - | - | - | ダンプトラック［オンロード・ディーゼル］ 10t積級 （タイヤ損耗費及び補修費（良好）を含む） | - | - | 運転手（一般） | - | - | - | 軽油 １．２号 パトロール給油 | - | - | - | - | タイヤ損耗費及び補修費（良好）を含む
標準 | ﾊﾞｯｸﾎｳ山積1.4m3(平積1.0m3) | 硬岩 | 無し | 0.3km以下 | 349.13 | 51.67 | 51.67 | - | - | 36.29 | 36.29 | - | - | - | 12.04 | 12.04 | - | - | - | - | ダンプトラック［オンロード・ディーゼル］ 10t積級 （タイヤ損耗費及び補修費（良好）を含む） | - | - | 運転手（一般） | - | - | - | 軽油 １．２号 パトロール給油 | - | - | - | - | タイヤ損耗費及び補修費（良好）を含む
標準 | ﾊﾞｯｸﾎｳ山積1.4m3(平積1.0m3) | 硬岩 | 無し | 0.5km以下 | 418.95 | 51.67 | 51.67 | - | - | 36.29 | 36.29 | - | - | - | 12.04 | 12.04 | - | - | - | - | ダンプトラック［オンロード・ディーゼル］ 10t積級 （タイヤ損耗費及び補修費（良好）を含む） | - | - | 運転手（一般） | - | - | - | 軽油 １．２号 パトロール給油 | - | - | - | - | タイヤ損耗費及び補修費（良好）を含む
標準 | ﾊﾞｯｸﾎｳ山積1.4m3(平積1.0m3) | 硬岩 | 無し | 1.0km以下 | 488.78 | 51.67 | 51.67 | - | - | 36.29 | 36.29 | - | - | - | 12.04 | 12.04 | - | - | - | - | ダンプトラック［オンロード・ディーゼル］ 10t積級 （タイヤ損耗費及び補修費（良好）を含む） | - | - | 運転手（一般） | - | - | - | 軽油 １．２号 パトロール給油 | - | - | - | - | タイヤ損耗費及び補修費（良好）を含む
標準 | ﾊﾞｯｸﾎｳ山積1.4m3(平積1.0m3) | 硬岩 | 無し | 1.5km以下 | 558.6 | 51.67 | 51.67 | - | - | 36.29 | 36.29 | - | - | - | 12.04 | 12.04 | - | - | - | - | ダンプトラック［オンロード・ディーゼル］ 10t積級 （タイヤ損耗費及び補修費（良好）を含む） | - | - | 運転手（一般） | - | - | - | 軽油 １．２号 パトロール給油 | - | - | - | - | タイヤ損耗費及び補修費（良好）を含む
標準 | ﾊﾞｯｸﾎｳ山積1.4m3(平積1.0m3) | 硬岩 | 無し | 2.0km以下 | 628.43 | 51.67 | 51.67 | - | - | 36.29 | 36.29 | - | - | - | 12.04 | 12.04 | - | - | - | - | ダンプトラック［オンロード・ディーゼル］ 10t積級 （タイヤ損耗費及び補修費（良好）を含む） | - | - | 運転手（一般） | - | - | - | 軽油 １．２号 パトロール給油 | - | - | - | - | タイヤ損耗費及び補修費（良好）を含む
標準 | ﾊﾞｯｸﾎｳ山積1.4m3(平積1.0m3) | 硬岩 | 無し | 2.5km以下 | 698.25 | 51.67 | 51.67 | - | - | 36.29 | 36.29 | - | - | - | 12.04 | 12.04 | - | - | - | - | ダンプトラック［オンロード・ディーゼル］ 10t積級 （タイヤ損耗費及び補修費（良好）を含む） | - | - | 運転手（一般） | - | - | - | 軽油 １．２号 パトロール給油 | - | - | - | - | タイヤ損耗費及び補修費（良好）を含む
標準 | ﾊﾞｯｸﾎｳ山積1.4m3(平積1.0m3) | 硬岩 | 無し | 3.0km以下 | 837.9 | 51.67 | 51.67 | - | - | 36.29 | 36.29 | - | - | - | 12.04 | 12.04 | - | - | - | - | ダンプトラック［オンロード・ディーゼル］ 10t積級 （タイヤ損耗費及び補修費（良好）を含む） | - | - | 運転手（一般） | - | - | - | 軽油 １．２号 パトロール給油 | - | - | - | - | タイヤ損耗費及び補修費（良好）を含む
標準 | ﾊﾞｯｸﾎｳ山積1.4m3(平積1.0m3) | 硬岩 | 無し | 3.5km以下 | 907.73 | 51.67 | 51.67 | - | - | 36.29 | 36.29 | - | - | - | 12.04 | 12.04 | - | - | - | - | ダンプトラック［オンロード・ディーゼル］ 10t積級 （タイヤ損耗費及び補修費（良好）を含む） | - | - | 運転手（一般） | - | - | - | 軽油 １．２号 パトロール給油 | - | - | - | - | タイヤ損耗費及び補修費（良好）を含む
標準 | ﾊﾞｯｸﾎｳ山積1.4m3(平積1.0m3) | 硬岩 | 無し | 4.5km以下 | 1047.4 | 51.67 | 51.67 | - | - | 36.29 | 36.29 | - | - | - | 12.04 | 12.04 | - | - | - | - | ダンプトラック［オンロード・ディーゼル］ 10t積級 （タイヤ損耗費及び補修費（良好）を含む） | - | - | 運転手（一般） | - | - | - | 軽油 １．２号 パトロール給油 | - | - | - | - | タイヤ損耗費及び補修費（良好）を含む
標準 | ﾊﾞｯｸﾎｳ山積1.4m3(平積1.0m3) | 硬岩 | 無し | 6.0km以下 | 1256.9 | 51.67 | 51.67 | - | - | 36.29 | 36.29 | - | - | - | 12.04 | 12.04 | - | - | - | - | ダンプトラック［オンロード・ディーゼル］ 10t積級 （タイヤ損耗費及び補修費（良好）を含む） | - | - | 運転手（一般） | - | - | - | 軽油 １．２号 パトロール給油 | - | - | - | - | タイヤ損耗費及び補修費（良好）を含む
標準 | ﾊﾞｯｸﾎｳ山積1.4m3(平積1.0m3) | 硬岩 | 無し | 7.0km以下 | 1466.3 | 51.67 | 51.67 | - | - | 36.29 | 36.29 | - | - | - | 12.04 | 12.04 | - | - | - | - | ダンプトラック［オンロード・ディーゼル］ 10t積級 （タイヤ損耗費及び補修費（良好）を含む） | - | - | 運転手（一般） | - | - | - | 軽油 １．２号 パトロール給油 | - | - | - | - | タイヤ損耗費及び補修費（良好）を含む
標準 | ﾊﾞｯｸﾎｳ山積1.4m3(平積1.0m3) | 硬岩 | 無し | 8.5km以下 | 1675.8 | 51.67 | 51.67 | - | - | 36.29 | 36.29 | - | - | - | 12.04 | 12.04 | - | - | - | - | ダンプトラック［オンロード・ディーゼル］ 10t積級 （タイヤ損耗費及び補修費（良好）を含む） | - | - | 運転手（一般） | - | - | - | 軽油 １．２号 パトロール給油 | - | - | - | - | タイヤ損耗費及び補修費（良好）を含む
標準 | ﾊﾞｯｸﾎｳ山積1.4m3(平積1.0m3) | 硬岩 | 無し | 10.0km以下 | 1885.3 | 51.67 | 51.67 | - | - | 36.29 | 36.29 | - | - | - | 12.04 | 12.04 | - | - | - | - | ダンプトラック［オンロード・ディーゼル］ 10t積級 （タイヤ損耗費及び補修費（良好）を含む） | - | - | 運転手（一般） | - | - | - | 軽油 １．２号 パトロール給油 | - | - | - | - | タイヤ損耗費及び補修費（良好）を含む
標準 | ﾊﾞｯｸﾎｳ山積1.4m3(平積1.0m3) | 硬岩 | 無し | 12.5km以下 | 2164.6 | 51.67 | 51.67 | - | - | 36.29 | 36.29 | - | - | - | 12.04 | 12.04 | - | - | - | - | ダンプトラック［オンロード・ディーゼル］ 10t積級 （タイヤ損耗費及び補修費（良好）を含む） | - | - | 運転手（一般） | - | - | - | 軽油 １．２号 パトロール給油 | - | - | - | - | タイヤ損耗費及び補修費（良好）を含む
標準 | ﾊﾞｯｸﾎｳ山積1.4m3(平積1.0m3) | 硬岩 | 無し | 16.5km以下 | 2653.4 | 51.67 | 51.67 | - | - | 36.29 | 36.29 | - | - | - | 12.04 | 12.04 | - | - | - | - | ダンプトラック［オンロード・ディーゼル］ 10t積級 （タイヤ損耗費及び補修費（良好）を含む） | - | - | 運転手（一般） | - | - | - | 軽油 １．２号 パトロール給油 | - | - | - | - | タイヤ損耗費及び補修費（良好）を含む
標準 | ﾊﾞｯｸﾎｳ山積1.4m3(平積1.0m3) | 硬岩 | 無し | 23.5km以下 | 3281.8 | 51.67 | 51.67 | - | - | 36.29 | 36.29 | - | - | - | 12.04 | 12.04 | - | - | - | - | ダンプトラック［オンロード・ディーゼル］ 10t積級 （タイヤ損耗費及び補修費（良好）を含む） | - | - | 運転手（一般） | - | - | - | 軽油 １．２号 パトロール給油 | - | - | - | - | タイヤ損耗費及び補修費（良好）を含む
標準 | ﾊﾞｯｸﾎｳ山積1.4m3(平積1.0m3) | 硬岩 | 無し | 51.5km以下 | 4399 | 51.67 | 51.67 | - | - | 36.29 | 36.29 | - | - | - | 12.04 | 12.04 | - | - | - | - | ダンプトラック［オンロード・ディーゼル］ 10t積級 （タイヤ損耗費及び補修費（良好）を含む） | - | - | 運転手（一般） | - | - | - | 軽油 １．２号 パトロール給油 | - | - | - | - | タイヤ損耗費及び補修費（良好）を含む
標準 | ﾊﾞｯｸﾎｳ山積1.4m3(平積1.0m3) | 硬岩 | 無し | 60.0km以下 | 6563.6 | 51.67 | 51.67 | - | - | 36.29 | 36.29 | - | - | - | 12.04 | 12.04 | - | - | - | - | ダンプトラック［オンロード・ディーゼル］ 10t積級 （タイヤ損耗費及び補修費（良好）を含む） | - | - | 運転手（一般） | - | - | - | 軽油 １．２号 パトロール給油 | - | - | - | - | タイヤ損耗費及び補修費（良好）を含む
標準 | ﾊﾞｯｸﾎｳ山積1.4m3(平積1.0m3) | 硬岩 | 有り | 0.3km以下 | 349.13 | 51.67 | 51.67 | - | - | 36.29 | 36.29 | - | - | - | 12.04 | 12.04 | - | - | - | - | ダンプトラック［オンロード・ディーゼル］ 10t積級 （タイヤ損耗費及び補修費（良好）を含む） | - | - | 運転手（一般） | - | - | - | 軽油 １．２号 パトロール給油 | - | - | - | - | タイヤ損耗費及び補修費（良好）を含む
標準 | ﾊﾞｯｸﾎｳ山積1.4m3(平積1.0m3) | 硬岩 | 有り | 0.5km以下 | 418.95 | 51.67 | 51.67 | - | - | 36.29 | 36.29 | - | - | - | 12.04 | 12.04 | - | - | - | - | ダンプトラック［オンロード・ディーゼル］ 10t積級 （タイヤ損耗費及び補修費（良好）を含む） | - | - | 運転手（一般） | - | - | - | 軽油 １．２号 パトロール給油 | - | - | - | - | タイヤ損耗費及び補修費（良好）を含む
標準 | ﾊﾞｯｸﾎｳ山積1.4m3(平積1.0m3) | 硬岩 | 有り | 1.0km以下 | 488.78 | 51.67 | 51.67 | - | - | 36.29 | 36.29 | - | - | - | 12.04 | 12.04 | - | - | - | - | ダンプトラック［オンロード・ディーゼル］ 10t積級 （タイヤ損耗費及び補修費（良好）を含む） | - | - | 運転手（一般） | - | - | - | 軽油 １．２号 パトロール給油 | - | - | - | - | タイヤ損耗費及び補修費（良好）を含む
標準 | ﾊﾞｯｸﾎｳ山積1.4m3(平積1.0m3) | 硬岩 | 有り | 1.5km以下 | 558.6 | 51.67 | 51.67 | - | - | 36.29 | 36.29 | - | - | - | 12.04 | 12.04 | - | - | - | - | ダンプトラック［オンロード・ディーゼル］ 10t積級 （タイヤ損耗費及び補修費（良好）を含む） | - | - | 運転手（一般） | - | - | - | 軽油 １．２号 パトロール給油 | - | - | - | - | タイヤ損耗費及び補修費（良好）を含む
標準 | ﾊﾞｯｸﾎｳ山積1.4m3(平積1.0m3) | 硬岩 | 有り | 2.0km以下 | 628.43 | 51.67 | 51.67 | - | - | 36.29 | 36.29 | - | - | - | 12.04 | 12.04 | - | - | - | - | ダンプトラック［オンロード・ディーゼル］ 10t積級 （タイヤ損耗費及び補修費（良好）を含む） | - | - | 運転手（一般） | - | - | - | 軽油 １．２号 パトロール給油 | - | - | - | - | タイヤ損耗費及び補修費（良好）を含む
標準 | ﾊﾞｯｸﾎｳ山積1.4m3(平積1.0m3) | 硬岩 | 有り | 2.5km以下 | 698.25 | 51.67 | 51.67 | - | - | 36.29 | 36.29 | - | - | - | 12.04 | 12.04 | - | - | - | - | ダンプトラック［オンロード・ディーゼル］ 10t積級 （タイヤ損耗費及び補修費（良好）を含む） | - | - | 運転手（一般） | - | - | - | 軽油 １．２号 パトロール給油 | - | - | - | - | タイヤ損耗費及び補修費（良好）を含む
標準 | ﾊﾞｯｸﾎｳ山積1.4m3(平積1.0m3) | 硬岩 | 有り | 3.0km以下 | 837.9 | 51.67 | 51.67 | - | - | 36.29 | 36.29 | - | - | - | 12.04 | 12.04 | - | - | - | - | ダンプトラック［オンロード・ディーゼル］ 10t積級 （タイヤ損耗費及び補修費（良好）を含む） | - | - | 運転手（一般） | - | - | - | 軽油 １．２号 パトロール給油 | - | - | - | - | タイヤ損耗費及び補修費（良好）を含む
標準 | ﾊﾞｯｸﾎｳ山積1.4m3(平積1.0m3) | 硬岩 | 有り | 3.5km以下 | 907.73 | 51.67 | 51.67 | - | - | 36.29 | 36.29 | - | - | - | 12.04 | 12.04 | - | - | - | - | ダンプトラック［オンロード・ディーゼル］ 10t積級 （タイヤ損耗費及び補修費（良好）を含む） | - | - | 運転手（一般） | - | - | - | 軽油 １．２号 パトロール給油 | - | - | - | - | タイヤ損耗費及び補修費（良好）を含む
標準 | ﾊﾞｯｸﾎｳ山積1.4m3(平積1.0m3) | 硬岩 | 有り | 4.5km以下 | 1047.4 | 51.67 | 51.67 | - | - | 36.29 | 36.29 | - | - | - | 12.04 | 12.04 | - | - | - | - | ダンプトラック［オンロード・ディーゼル］ 10t積級 （タイヤ損耗費及び補修費（良好）を含む） | - | - | 運転手（一般） | - | - | - | 軽油 １．２号 パトロール給油 | - | - | - | - | タイヤ損耗費及び補修費（良好）を含む
標準 | ﾊﾞｯｸﾎｳ山積1.4m3(平積1.0m3) | 硬岩 | 有り | 5.5km以下 | 1256.9 | 51.67 | 51.67 | - | - | 36.29 | 36.29 | - | - | - | 12.04 | 12.04 | - | - | - | - | ダンプトラック［オンロード・ディーゼル］ 10t積級 （タイヤ損耗費及び補修費（良好）を含む） | - | - | 運転手（一般） | - | - | - | 軽油 １．２号 パトロール給油 | - | - | - | - | タイヤ損耗費及び補修費（良好）を含む
標準 | ﾊﾞｯｸﾎｳ山積1.4m3(平積1.0m3) | 硬岩 | 有り | 6.5km以下 | 1466.3 | 51.67 | 51.67 | - | - | 36.29 | 36.29 | - | - | - | 12.04 | 12.04 | - | - | - | - | ダンプトラック［オンロード・ディーゼル］ 10t積級 （タイヤ損耗費及び補修費（良好）を含む） | - | - | 運転手（一般） | - | - | - | 軽油 １．２号 パトロール給油 | - | - | - | - | タイヤ損耗費及び補修費（良好）を含む
標準 | ﾊﾞｯｸﾎｳ山積1.4m3(平積1.0m3) | 硬岩 | 有り | 8.0km以下 | 1675.8 | 51.67 | 51.67 | - | - | 36.29 | 36.29 | - | - | - | 12.04 | 12.04 | - | - | - | - | ダンプトラック［オンロード・ディーゼル］ 10t積級 （タイヤ損耗費及び補修費（良好）を含む） | - | - | 運転手（一般） | - | - | - | 軽油 １．２号 パトロール給油 | - | - | - | - | タイヤ損耗費及び補修費（良好）を含む
標準 | ﾊﾞｯｸﾎｳ山積1.4m3(平積1.0m3) | 硬岩 | 有り | 9.5km以下 | 1885.3 | 51.67 | 51.67 | - | - | 36.29 | 36.29 | - | - | - | 12.04 | 12.04 | - | - | - | - | ダンプトラック［オンロード・ディーゼル］ 10t積級 （タイヤ損耗費及び補修費（良好）を含む） | - | - | 運転手（一般） | - | - | - | 軽油 １．２号 パトロール給油 | - | - | - | - | タイヤ損耗費及び補修費（良好）を含む
標準 | ﾊﾞｯｸﾎｳ山積1.4m3(平積1.0m3) | 硬岩 | 有り | 11.5km以下 | 2164.6 | 51.67 | 51.67 | - | - | 36.29 | 36.29 | - | - | - | 12.04 | 12.04 | - | - | - | - | ダンプトラック［オンロード・ディーゼル］ 10t積級 （タイヤ損耗費及び補修費（良好）を含む） | - | - | 運転手（一般） | - | - | - | 軽油 １．２号 パトロール給油 | - | - | - | - | タイヤ損耗費及び補修費（良好）を含む
標準 | ﾊﾞｯｸﾎｳ山積1.4m3(平積1.0m3) | 硬岩 | 有り | 15.0km以下 | 2653.4 | 51.67 | 51.67 | - | - | 36.29 | 36.29 | - | - | - | 12.04 | 12.04 | - | - | - | - | ダンプトラック［オンロード・ディーゼル］ 10t積級 （タイヤ損耗費及び補修費（良好）を含む） | - | - | 運転手（一般） | - | - | - | 軽油 １．２号 パトロール給油 | - | - | - | - | タイヤ損耗費及び補修費（良好）を含む
標準 | ﾊﾞｯｸﾎｳ山積1.4m3(平積1.0m3) | 硬岩 | 有り | 20.5km以下 | 3281.8 | 51.67 | 51.67 | - | - | 36.29 | 36.29 | - | - | - | 12.04 | 12.04 | - | - | - | - | ダンプトラック［オンロード・ディーゼル］ 10t積級 （タイヤ損耗費及び補修費（良好）を含む） | - | - | 運転手（一般） | - | - | - | 軽油 １．２号 パトロール給油 | - | - | - | - | タイヤ損耗費及び補修費（良好）を含む
標準 | ﾊﾞｯｸﾎｳ山積1.4m3(平積1.0m3) | 硬岩 | 有り | 33.0km以下 | 4399 | 51.67 | 51.67 | - | - | 36.29 | 36.29 | - | - | - | 12.04 | 12.04 | - | - | - | - | ダンプトラック［オンロード・ディーゼル］ 10t積級 （タイヤ損耗費及び補修費（良好）を含む） | - | - | 運転手（一般） | - | - | - | 軽油 １．２号 パトロール給油 | - | - | - | - | タイヤ損耗費及び補修費（良好）を含む
標準 | ﾊﾞｯｸﾎｳ山積1.4m3(平積1.0m3) | 硬岩 | 有り | 60.0km以下 | 6563.6 | 51.67 | 51.67 | - | - | 36.29 | 36.29 | - | - | - | 12.04 | 12.04 | - | - | - | - | ダンプトラック［オンロード・ディーゼル］ 10t積級 （タイヤ損耗費及び補修費（良好）を含む） | - | - | 運転手（一般） | - | - | - | 軽油 １．２号 パトロール給油 | - | - | - | - | タイヤ損耗費及び補修費（良好）を含む
標準 | ﾊﾞｯｸﾎｳ山積0.45m3(平積0.35m3) | 土砂(岩塊･玉石混り土含む) | 無し | 0.5km以下 | 538.82 | 49.71 | 49.71 | - | - | 37.76 | 37.76 | - | - | - | 12.53 | 12.53 | - | - | - | - | ダンプトラック［オンロード・ディーゼル］ 10t積級 （タイヤ損耗費及び補修費（良好）を含む） | - | - | 運転手（一般） | - | - | - | 軽油 １．２号 パトロール給油 | - | - | - | - | タイヤ損耗費及び補修費（良好）を含む
標準 | ﾊﾞｯｸﾎｳ山積0.45m3(平積0.35m3) | 土砂(岩塊･玉石混り土含む) | 無し | 1.0km以下 | 587.8 | 49.71 | 49.71 | - | - | 37.76 | 37.76 | - | - | - | 12.53 | 12.53 | - | - | - | - | ダンプトラック［オンロード・ディーゼル］ 10t積級 （タイヤ損耗費及び補修費（良好）を含む） | - | - | 運転手（一般） | - | - | - | 軽油 １．２号 パトロール給油 | - | - | - | - | タイヤ損耗費及び補修費（良好）を含む
標準 | ﾊﾞｯｸﾎｳ山積0.45m3(平積0.35m3) | 土砂(岩塊･玉石混り土含む) | 無し | 2.0km以下 | 685.77 | 49.71 | 49.71 | - | - | 37.76 | 37.76 | - | - | - | 12.53 | 12.53 | - | - | - | - | ダンプトラック［オンロード・ディーゼル］ 10t積級 （タイヤ損耗費及び補修費（良好）を含む） | - | - | 運転手（一般） | - | - | - | 軽油 １．２号 パトロール給油 | - | - | - | - | タイヤ損耗費及び補修費（良好）を含む
標準 | ﾊﾞｯｸﾎｳ山積0.45m3(平積0.35m3) | 土砂(岩塊･玉石混り土含む) | 無し | 2.5km以下 | 783.74 | 49.71 | 49.71 | - | - | 37.76 | 37.76 | - | - | - | 12.53 | 12.53 | - | - | - | - | ダンプトラック［オンロード・ディーゼル］ 10t積級 （タイヤ損耗費及び補修費（良好）を含む） | - | - | 運転手（一般） | - | - | - | 軽油 １．２号 パトロール給油 | - | - | - | - | タイヤ損耗費及び補修費（良好）を含む
標準 | ﾊﾞｯｸﾎｳ山積0.45m3(平積0.35m3) | 土砂(岩塊･玉石混り土含む) | 無し | 3.5km以下 | 881.7 | 49.71 | 49.71 | - | - | 37.76 | 37.76 | - | - | - | 12.53 | 12.53 | - | - | - | - | ダンプトラック［オンロード・ディーゼル］ 10t積級 （タイヤ損耗費及び補修費（良好）を含む） | - | - | 運転手（一般） | - | - | - | 軽油 １．２号 パトロール給油 | - | - | - | - | タイヤ損耗費及び補修費（良好）を含む
標準 | ﾊﾞｯｸﾎｳ山積0.45m3(平積0.35m3) | 土砂(岩塊･玉石混り土含む) | 無し | 4.5km以下 | 1028.7 | 49.71 | 49.71 | - | - | 37.76 | 37.76 | - | - | - | 12.53 | 12.53 | - | - | - | - | ダンプトラック［オンロード・ディーゼル］ 10t積級 （タイヤ損耗費及び補修費（良好）を含む） | - | - | 運転手（一般） | - | - | - | 軽油 １．２号 パトロール給油 | - | - | - | - | タイヤ損耗費及び補修費（良好）を含む
標準 | ﾊﾞｯｸﾎｳ山積0.45m3(平積0.35m3) | 土砂(岩塊･玉石混り土含む) | 無し | 6.0km以下 | 1175.6 | 49.71 | 49.71 | - | - | 37.76 | 37.76 | - | - | - | 12.53 | 12.53 | - | - | - | - | ダンプトラック［オンロード・ディーゼル］ 10t積級 （タイヤ損耗費及び補修費（良好）を含む） | - | - | 運転手（一般） | - | - | - | 軽油 １．２号 パトロール給油 | - | - | - | - | タイヤ損耗費及び補修費（良好）を含む
標準 | ﾊﾞｯｸﾎｳ山積0.45m3(平積0.35m3) | 土砂(岩塊･玉石混り土含む) | 無し | 7.5km以下 | 1322.6 | 49.71 | 49.71 | - | - | 37.76 | 37.76 | - | - | - | 12.53 | 12.53 | - | - | - | - | ダンプトラック［オンロード・ディーゼル］ 10t積級 （タイヤ損耗費及び補修費（良好）を含む） | - | - | 運転手（一般） | - | - | - | 軽油 １．２号 パトロール給油 | - | - | - | - | タイヤ損耗費及び補修費（良好）を含む
標準 | ﾊﾞｯｸﾎｳ山積0.45m3(平積0.35m3) | 土砂(岩塊･玉石混り土含む) | 無し | 10.0km以下 | 1518.5 | 49.71 | 49.71 | - | - | 37.76 | 37.76 | - | - | - | 12.53 | 12.53 | - | - | - | - | ダンプトラック［オンロード・ディーゼル］ 10t積級 （タイヤ損耗費及び補修費（良好）を含む） | - | - | 運転手（一般） | - | - | - | 軽油 １．２号 パトロール給油 | - | - | - | - | タイヤ損耗費及び補修費（良好）を含む
標準 | ﾊﾞｯｸﾎｳ山積0.45m3(平積0.35m3) | 土砂(岩塊･玉石混り土含む) | 無し | 13.5km以下 | 1861.4 | 49.71 | 49.71 | - | - | 37.76 | 37.76 | - | - | - | 12.53 | 12.53 | - | - | - | - | ダンプトラック［オンロード・ディーゼル］ 10t積級 （タイヤ損耗費及び補修費（良好）を含む） | - | - | 運転手（一般） | - | - | - | 軽油 １．２号 パトロール給油 | - | - | - | - | タイヤ損耗費及び補修費（良好）を含む
標準 | ﾊﾞｯｸﾎｳ山積0.45m3(平積0.35m3) | 土砂(岩塊･玉石混り土含む) | 無し | 19.5km以下 | 2302.2 | 49.71 | 49.71 | - | - | 37.76 | 37.76 | - | - | - | 12.53 | 12.53 | - | - | - | - | ダンプトラック［オンロード・ディーゼル］ 10t積級 （タイヤ損耗費及び補修費（良好）を含む） | - | - | 運転手（一般） | - | - | - | 軽油 １．２号 パトロール給油 | - | - | - | - | タイヤ損耗費及び補修費（良好）を含む
標準 | ﾊﾞｯｸﾎｳ山積0.45m3(平積0.35m3) | 土砂(岩塊･玉石混り土含む) | 無し | 39.0km以下 | 3086 | 49.71 | 49.71 | - | - | 37.76 | 37.76 | - | - | - | 12.53 | 12.53 | - | - | - | - | ダンプトラック［オンロード・ディーゼル］ 10t積級 （タイヤ損耗費及び補修費（良好）を含む） | - | - | 運転手（一般） | - | - | - | 軽油 １．２号 パトロール給油 | - | - | - | - | タイヤ損耗費及び補修費（良好）を含む
標準 | ﾊﾞｯｸﾎｳ山積0.45m3(平積0.35m3) | 土砂(岩塊･玉石混り土含む) | 無し | 60.0km以下 | 4604.4 | 49.71 | 49.71 | - | - | 37.76 | 37.76 | - | - | - | 12.53 | 12.53 | - | - | - | - | ダンプトラック［オンロード・ディーゼル］ 10t積級 （タイヤ損耗費及び補修費（良好）を含む） | - | - | 運転手（一般） | - | - | - | 軽油 １．２号 パトロール給油 | - | - | - | - | タイヤ損耗費及び補修費（良好）を含む
標準 | ﾊﾞｯｸﾎｳ山積0.45m3(平積0.35m3) | 土砂(岩塊･玉石混り土含む) | 有り | 0.5km以下 | 538.82 | 49.71 | 49.71 | - | - | 37.76 | 37.76 | - | - | - | 12.53 | 12.53 | - | - | - | - | ダンプトラック［オンロード・ディーゼル］ 10t積級 （タイヤ損耗費及び補修費（良好）を含む） | - | - | 運転手（一般） | - | - | - | 軽油 １．２号 パトロール給油 | - | - | - | - | タイヤ損耗費及び補修費（良好）を含む
標準 | ﾊﾞｯｸﾎｳ山積0.45m3(平積0.35m3) | 土砂(岩塊･玉石混り土含む) | 有り | 1.0km以下 | 587.8 | 49.71 | 49.71 | - | - | 37.76 | 37.76 | - | - | - | 12.53 | 12.53 | - | - | - | - | ダンプトラック［オンロード・ディーゼル］ 10t積級 （タイヤ損耗費及び補修費（良好）を含む） | - | - | 運転手（一般） | - | - | - | 軽油 １．２号 パトロール給油 | - | - | - | - | タイヤ損耗費及び補修費（良好）を含む
標準 | ﾊﾞｯｸﾎｳ山積0.45m3(平積0.35m3) | 土砂(岩塊･玉石混り土含む) | 有り | 1.5km以下 | 685.77 | 49.71 | 49.71 | - | - | 37.76 | 37.76 | - | - | - | 12.53 | 12.53 | - | - | - | - | ダンプトラック［オンロード・ディーゼル］ 10t積級 （タイヤ損耗費及び補修費（良好）を含む） | - | - | 運転手（一般） | - | - | - | 軽油 １．２号 パトロール給油 | - | - | - | - | タイヤ損耗費及び補修費（良好）を含む
標準 | ﾊﾞｯｸﾎｳ山積0.45m3(平積0.35m3) | 土砂(岩塊･玉石混り土含む) | 有り | 2.0km以下 | 783.74 | 49.71 | 49.71 | - | - | 37.76 | 37.76 | - | - | - | 12.53 | 12.53 | - | - | - | - | ダンプトラック［オンロード・ディーゼル］ 10t積級 （タイヤ損耗費及び補修費（良好）を含む） | - | - | 運転手（一般） | - | - | - | 軽油 １．２号 パトロール給油 | - | - | - | - | タイヤ損耗費及び補修費（良好）を含む
標準 | ﾊﾞｯｸﾎｳ山積0.45m3(平積0.35m3) | 土砂(岩塊･玉石混り土含む) | 有り | 3.0km以下 | 881.7 | 49.71 | 49.71 | - | - | 37.76 | 37.76 | - | - | - | 12.53 | 12.53 | - | - | - | - | ダンプトラック［オンロード・ディーゼル］ 10t積級 （タイヤ損耗費及び補修費（良好）を含む） | - | - | 運転手（一般） | - | - | - | 軽油 １．２号 パトロール給油 | - | - | - | - | タイヤ損耗費及び補修費（良好）を含む
標準 | ﾊﾞｯｸﾎｳ山積0.45m3(平積0.35m3) | 土砂(岩塊･玉石混り土含む) | 有り | 4.0km以下 | 1028.7 | 49.71 | 49.71 | - | - | 37.76 | 37.76 | - | - | - | 12.53 | 12.53 | - | - | - | - | ダンプトラック［オンロード・ディーゼル］ 10t積級 （タイヤ損耗費及び補修費（良好）を含む） | - | - | 運転手（一般） | - | - | - | 軽油 １．２号 パトロール給油 | - | - | - | - | タイヤ損耗費及び補修費（良好）を含む
標準 | ﾊﾞｯｸﾎｳ山積0.45m3(平積0.35m3) | 土砂(岩塊･玉石混り土含む) | 有り | 5.5km以下 | 1175.6 | 49.71 | 49.71 | - | - | 37.76 | 37.76 | - | - | - | 12.53 | 12.53 | - | - | - | - | ダンプトラック［オンロード・ディーゼル］ 10t積級 （タイヤ損耗費及び補修費（良好）を含む） | - | - | 運転手（一般） | - | - | - | 軽油 １．２号 パトロール給油 | - | - | - | - | タイヤ損耗費及び補修費（良好）を含む
標準 | ﾊﾞｯｸﾎｳ山積0.45m3(平積0.35m3) | 土砂(岩塊･玉石混り土含む) | 有り | 7.0km以下 | 1322.6 | 49.71 | 49.71 | - | - | 37.76 | 37.76 | - | - | - | 12.53 | 12.53 | - | - | - | - | ダンプトラック［オンロード・ディーゼル］ 10t積級 （タイヤ損耗費及び補修費（良好）を含む） | - | - | 運転手（一般） | - | - | - | 軽油 １．２号 パトロール給油 | - | - | - | - | タイヤ損耗費及び補修費（良好）を含む
標準 | ﾊﾞｯｸﾎｳ山積0.45m3(平積0.35m3) | 土砂(岩塊･玉石混り土含む) | 有り | 9.0km以下 | 1518.5 | 49.71 | 49.71 | - | - | 37.76 | 37.76 | - | - | - | 12.53 | 12.53 | - | - | - | - | ダンプトラック［オンロード・ディーゼル］ 10t積級 （タイヤ損耗費及び補修費（良好）を含む） | - | - | 運転手（一般） | - | - | - | 軽油 １．２号 パトロール給油 | - | - | - | - | タイヤ損耗費及び補修費（良好）を含む
標準 | ﾊﾞｯｸﾎｳ山積0.45m3(平積0.35m3) | 土砂(岩塊･玉石混り土含む) | 有り | 12.0km以下 | 1861.4 | 49.71 | 49.71 | - | - | 37.76 | 37.76 | - | - | - | 12.53 | 12.53 | - | - | - | - | ダンプトラック［オンロード・ディーゼル］ 10t積級 （タイヤ損耗費及び補修費（良好）を含む） | - | - | 運転手（一般） | - | - | - | 軽油 １．２号 パトロール給油 | - | - | - | - | タイヤ損耗費及び補修費（良好）を含む
標準 | ﾊﾞｯｸﾎｳ山積0.45m3(平積0.35m3) | 土砂(岩塊･玉石混り土含む) | 有り | 17.5km以下 | 2302.2 | 49.71 | 49.71 | - | - | 37.76 | 37.76 | - | - | - | 12.53 | 12.53 | - | - | - | - | ダンプトラック［オンロード・ディーゼル］ 10t積級 （タイヤ損耗費及び補修費（良好）を含む） | - | - | 運転手（一般） | - | - | - | 軽油 １．２号 パトロール給油 | - | - | - | - | タイヤ損耗費及び補修費（良好）を含む
標準 | ﾊﾞｯｸﾎｳ山積0.45m3(平積0.35m3) | 土砂(岩塊･玉石混り土含む) | 有り | 28.5km以下 | 3086 | 49.71 | 49.71 | - | - | 37.76 | 37.76 | - | - | - | 12.53 | 12.53 | - | - | - | - | ダンプトラック［オンロード・ディーゼル］ 10t積級 （タイヤ損耗費及び補修費（良好）を含む） | - | - | 運転手（一般） | - | - | - | 軽油 １．２号 パトロール給油 | - | - | - | - | タイヤ損耗費及び補修費（良好）を含む
標準 | ﾊﾞｯｸﾎｳ山積0.45m3(平積0.35m3) | 土砂(岩塊･玉石混り土含む) | 有り | 60.0km以下 | 4604.4 | 49.71 | 49.71 | - | - | 37.76 | 37.76 | - | - | - | 12.53 | 12.53 | - | - | - | - | ダンプトラック［オンロード・ディーゼル］ 10t積級 （タイヤ損耗費及び補修費（良好）を含む） | - | - | 運転手（一般） | - | - | - | 軽油 １．２号 パトロール給油 | - | - | - | - | タイヤ損耗費及び補修費（良好）を含む
標準 | ﾊﾞｯｸﾎｳ山積0.45m3(平積0.35m3) | 軟岩 | 無し | 0.5km以下 | 657.36 | 49.71 | 49.71 | - | - | 37.76 | 37.76 | - | - | - | 12.53 | 12.53 | - | - | - | - | ダンプトラック［オンロード・ディーゼル］ 10t積級 （タイヤ損耗費及び補修費（良好）を含む） | - | - | 運転手（一般） | - | - | - | 軽油 １．２号 パトロール給油 | - | - | - | - | タイヤ損耗費及び補修費（良好）を含む
標準 | ﾊﾞｯｸﾎｳ山積0.45m3(平積0.35m3) | 軟岩 | 無し | 1.0km以下 | 717.12 | 49.71 | 49.71 | - | - | 37.76 | 37.76 | - | - | - | 12.53 | 12.53 | - | - | - | - | ダンプトラック［オンロード・ディーゼル］ 10t積級 （タイヤ損耗費及び補修費（良好）を含む） | - | - | 運転手（一般） | - | - | - | 軽油 １．２号 パトロール給油 | - | - | - | - | タイヤ損耗費及び補修費（良好）を含む
標準 | ﾊﾞｯｸﾎｳ山積0.45m3(平積0.35m3) | 軟岩 | 無し | 2.0km以下 | 836.64 | 49.71 | 49.71 | - | - | 37.76 | 37.76 | - | - | - | 12.53 | 12.53 | - | - | - | - | ダンプトラック［オンロード・ディーゼル］ 10t積級 （タイヤ損耗費及び補修費（良好）を含む） | - | - | 運転手（一般） | - | - | - | 軽油 １．２号 パトロール給油 | - | - | - | - | タイヤ損耗費及び補修費（良好）を含む
標準 | ﾊﾞｯｸﾎｳ山積0.45m3(平積0.35m3) | 軟岩 | 無し | 2.5km以下 | 956.16 | 49.71 | 49.71 | - | - | 37.76 | 37.76 | - | - | - | 12.53 | 12.53 | - | - | - | - | ダンプトラック［オンロード・ディーゼル］ 10t積級 （タイヤ損耗費及び補修費（良好）を含む） | - | - | 運転手（一般） | - | - | - | 軽油 １．２号 パトロール給油 | - | - | - | - | タイヤ損耗費及び補修費（良好）を含む
標準 | ﾊﾞｯｸﾎｳ山積0.45m3(平積0.35m3) | 軟岩 | 無し | 3.5km以下 | 1075.7 | 49.71 | 49.71 | - | - | 37.76 | 37.76 | - | - | - | 12.53 | 12.53 | - | - | - | - | ダンプトラック［オンロード・ディーゼル］ 10t積級 （タイヤ損耗費及び補修費（良好）を含む） | - | - | 運転手（一般） | - | - | - | 軽油 １．２号 パトロール給油 | - | - | - | - | タイヤ損耗費及び補修費（良好）を含む
標準 | ﾊﾞｯｸﾎｳ山積0.45m3(平積0.35m3) | 軟岩 | 無し | 4.5km以下 | 1255 | 49.71 | 49.71 | - | - | 37.76 | 37.76 | - | - | - | 12.53 | 12.53 | - | - | - | - | ダンプトラック［オンロード・ディーゼル］ 10t積級 （タイヤ損耗費及び補修費（良好）を含む） | - | - | 運転手（一般） | - | - | - | 軽油 １．２号 パトロール給油 | - | - | - | - | タイヤ損耗費及び補修費（良好）を含む
標準 | ﾊﾞｯｸﾎｳ山積0.45m3(平積0.35m3) | 軟岩 | 無し | 6.0km以下 | 1434.2 | 49.71 | 49.71 | - | - | 37.76 | 37.76 | - | - | - | 12.53 | 12.53 | - | - | - | - | ダンプトラック［オンロード・ディーゼル］ 10t積級 （タイヤ損耗費及び補修費（良好）を含む） | - | - | 運転手（一般） | - | - | - | 軽油 １．２号 パトロール給油 | - | - | - | - | タイヤ損耗費及び補修費（良好）を含む
標準 | ﾊﾞｯｸﾎｳ山積0.45m3(平積0.35m3) | 軟岩 | 無し | 7.5km以下 | 1613.5 | 49.71 | 49.71 | - | - | 37.76 | 37.76 | - | - | - | 12.53 | 12.53 | - | - | - | - | ダンプトラック［オンロード・ディーゼル］ 10t積級 （タイヤ損耗費及び補修費（良好）を含む） | - | - | 運転手（一般） | - | - | - | 軽油 １．２号 パトロール給油 | - | - | - | - | タイヤ損耗費及び補修費（良好）を含む
標準 | ﾊﾞｯｸﾎｳ山積0.45m3(平積0.35m3) | 軟岩 | 無し | 10.0km以下 | 1852.6 | 49.71 | 49.71 | - | - | 37.76 | 37.76 | - | - | - | 12.53 | 12.53 | - | - | - | - | ダンプトラック［オンロード・ディーゼル］ 10t積級 （タイヤ損耗費及び補修費（良好）を含む） | - | - | 運転手（一般） | - | - | - | 軽油 １．２号 パトロール給油 | - | - | - | - | タイヤ損耗費及び補修費（良好）を含む
標準 | ﾊﾞｯｸﾎｳ山積0.45m3(平積0.35m3) | 軟岩 | 無し | 13.5km以下 | 2270.9 | 49.71 | 49.71 | - | - | 37.76 | 37.76 | - | - | - | 12.53 | 12.53 | - | - | - | - | ダンプトラック［オンロード・ディーゼル］ 10t積級 （タイヤ損耗費及び補修費（良好）を含む） | - | - | 運転手（一般） | - | - | - | 軽油 １．２号 パトロール給油 | - | - | - | - | タイヤ損耗費及び補修費（良好）を含む
標準 | ﾊﾞｯｸﾎｳ山積0.45m3(平積0.35m3) | 軟岩 | 無し | 19.5km以下 | 2808.7 | 49.71 | 49.71 | - | - | 37.76 | 37.76 | - | - | - | 12.53 | 12.53 | - | - | - | - | ダンプトラック［オンロード・ディーゼル］ 10t積級 （タイヤ損耗費及び補修費（良好）を含む） | - | - | 運転手（一般） | - | - | - | 軽油 １．２号 パトロール給油 | - | - | - | - | タイヤ損耗費及び補修費（良好）を含む
標準 | ﾊﾞｯｸﾎｳ山積0.45m3(平積0.35m3) | 軟岩 | 無し | 39.0km以下 | 3764.9 | 49.71 | 49.71 | - | - | 37.76 | 37.76 | - | - | - | 12.53 | 12.53 | - | - | - | - | ダンプトラック［オンロード・ディーゼル］ 10t積級 （タイヤ損耗費及び補修費（良好）を含む） | - | - | 運転手（一般） | - | - | - | 軽油 １．２号 パトロール給油 | - | - | - | - | タイヤ損耗費及び補修費（良好）を含む
標準 | ﾊﾞｯｸﾎｳ山積0.45m3(平積0.35m3) | 軟岩 | 無し | 60.0km以下 | 5617.4 | 49.71 | 49.71 | - | - | 37.76 | 37.76 | - | - | - | 12.53 | 12.53 | - | - | - | - | ダンプトラック［オンロード・ディーゼル］ 10t積級 （タイヤ損耗費及び補修費（良好）を含む） | - | - | 運転手（一般） | - | - | - | 軽油 １．２号 パトロール給油 | - | - | - | - | タイヤ損耗費及び補修費（良好）を含む
標準 | ﾊﾞｯｸﾎｳ山積0.45m3(平積0.35m3) | 軟岩 | 有り | 0.5km以下 | 657.36 | 49.71 | 49.71 | - | - | 37.76 | 37.76 | - | - | - | 12.53 | 12.53 | - | - | - | - | ダンプトラック［オンロード・ディーゼル］ 10t積級 （タイヤ損耗費及び補修費（良好）を含む） | - | - | 運転手（一般） | - | - | - | 軽油 １．２号 パトロール給油 | - | - | - | - | タイヤ損耗費及び補修費（良好）を含む
標準 | ﾊﾞｯｸﾎｳ山積0.45m3(平積0.35m3) | 軟岩 | 有り | 1.0km以下 | 717.12 | 49.71 | 49.71 | - | - | 37.76 | 37.76 | - | - | - | 12.53 | 12.53 | - | - | - | - | ダンプトラック［オンロード・ディーゼル］ 10t積級 （タイヤ損耗費及び補修費（良好）を含む） | - | - | 運転手（一般） | - | - | - | 軽油 １．２号 パトロール給油 | - | - | - | - | タイヤ損耗費及び補修費（良好）を含む
標準 | ﾊﾞｯｸﾎｳ山積0.45m3(平積0.35m3) | 軟岩 | 有り | 1.5km以下 | 836.64 | 49.71 | 49.71 | - | - | 37.76 | 37.76 | - | - | - | 12.53 | 12.53 | - | - | - | - | ダンプトラック［オンロード・ディーゼル］ 10t積級 （タイヤ損耗費及び補修費（良好）を含む） | - | - | 運転手（一般） | - | - | - | 軽油 １．２号 パトロール給油 | - | - | - | - | タイヤ損耗費及び補修費（良好）を含む
標準 | ﾊﾞｯｸﾎｳ山積0.45m3(平積0.35m3) | 軟岩 | 有り | 2.0km以下 | 956.16 | 49.71 | 49.71 | - | - | 37.76 | 37.76 | - | - | - | 12.53 | 12.53 | - | - | - | - | ダンプトラック［オンロード・ディーゼル］ 10t積級 （タイヤ損耗費及び補修費（良好）を含む） | - | - | 運転手（一般） | - | - | - | 軽油 １．２号 パトロール給油 | - | - | - | - | タイヤ損耗費及び補修費（良好）を含む
標準 | ﾊﾞｯｸﾎｳ山積0.45m3(平積0.35m3) | 軟岩 | 有り | 3.0km以下 | 1075.7 | 49.71 | 49.71 | - | - | 37.76 | 37.76 | - | - | - | 12.53 | 12.53 | - | - | - | - | ダンプトラック［オンロード・ディーゼル］ 10t積級 （タイヤ損耗費及び補修費（良好）を含む） | - | - | 運転手（一般） | - | - | - | 軽油 １．２号 パトロール給油 | - | - | - | - | タイヤ損耗費及び補修費（良好）を含む
標準 | ﾊﾞｯｸﾎｳ山積0.45m3(平積0.35m3) | 軟岩 | 有り | 4.0km以下 | 1255 | 49.71 | 49.71 | - | - | 37.76 | 37.76 | - | - | - | 12.53 | 12.53 | - | - | - | - | ダンプトラック［オンロード・ディーゼル］ 10t積級 （タイヤ損耗費及び補修費（良好）を含む） | - | - | 運転手（一般） | - | - | - | 軽油 １．２号 パトロール給油 | - | - | - | - | タイヤ損耗費及び補修費（良好）を含む
標準 | ﾊﾞｯｸﾎｳ山積0.45m3(平積0.35m3) | 軟岩 | 有り | 5.5km以下 | 1434.2 | 49.71 | 49.71 | - | - | 37.76 | 37.76 | - | - | - | 12.53 | 12.53 | - | - | - | - | ダンプトラック［オンロード・ディーゼル］ 10t積級 （タイヤ損耗費及び補修費（良好）を含む） | - | - | 運転手（一般） | - | - | - | 軽油 １．２号 パトロール給油 | - | - | - | - | タイヤ損耗費及び補修費（良好）を含む
標準 | ﾊﾞｯｸﾎｳ山積0.45m3(平積0.35m3) | 軟岩 | 有り | 7.0km以下 | 1613.5 | 49.71 | 49.71 | - | - | 37.76 | 37.76 | - | - | - | 12.53 | 12.53 | - | - | - | - | ダンプトラック［オンロード・ディーゼル］ 10t積級 （タイヤ損耗費及び補修費（良好）を含む） | - | - | 運転手（一般） | - | - | - | 軽油 １．２号 パトロール給油 | - | - | - | - | タイヤ損耗費及び補修費（良好）を含む
標準 | ﾊﾞｯｸﾎｳ山積0.45m3(平積0.35m3) | 軟岩 | 有り | 9.0km以下 | 1852.6 | 49.71 | 49.71 | - | - | 37.76 | 37.76 | - | - | - | 12.53 | 12.53 | - | - | - | - | ダンプトラック［オンロード・ディーゼル］ 10t積級 （タイヤ損耗費及び補修費（良好）を含む） | - | - | 運転手（一般） | - | - | - | 軽油 １．２号 パトロール給油 | - | - | - | - | タイヤ損耗費及び補修費（良好）を含む
標準 | ﾊﾞｯｸﾎｳ山積0.45m3(平積0.35m3) | 軟岩 | 有り | 12.0km以下 | 2270.9 | 49.71 | 49.71 | - | - | 37.76 | 37.76 | - | - | - | 12.53 | 12.53 | - | - | - | - | ダンプトラック［オンロード・ディーゼル］ 10t積級 （タイヤ損耗費及び補修費（良好）を含む） | - | - | 運転手（一般） | - | - | - | 軽油 １．２号 パトロール給油 | - | - | - | - | タイヤ損耗費及び補修費（良好）を含む
標準 | ﾊﾞｯｸﾎｳ山積0.45m3(平積0.35m3) | 軟岩 | 有り | 17.5km以下 | 2808.7 | 49.71 | 49.71 | - | - | 37.76 | 37.76 | - | - | - | 12.53 | 12.53 | - | - | - | - | ダンプトラック［オンロード・ディーゼル］ 10t積級 （タイヤ損耗費及び補修費（良好）を含む） | - | - | 運転手（一般） | - | - | - | 軽油 １．２号 パトロール給油 | - | - | - | - | タイヤ損耗費及び補修費（良好）を含む
標準 | ﾊﾞｯｸﾎｳ山積0.45m3(平積0.35m3) | 軟岩 | 有り | 28.5km以下 | 3764.9 | 49.71 | 49.71 | - | - | 37.76 | 37.76 | - | - | - | 12.53 | 12.53 | - | - | - | - | ダンプトラック［オンロード・ディーゼル］ 10t積級 （タイヤ損耗費及び補修費（良好）を含む） | - | - | 運転手（一般） | - | - | - | 軽油 １．２号 パトロール給油 | - | - | - | - | タイヤ損耗費及び補修費（良好）を含む
標準 | ﾊﾞｯｸﾎｳ山積0.45m3(平積0.35m3) | 軟岩 | 有り | 60.0km以下 | 5617.4 | 49.71 | 49.71 | - | - | 37.76 | 37.76 | - | - | - | 12.53 | 12.53 | - | - | - | - | ダンプトラック［オンロード・ディーゼル］ 10t積級 （タイヤ損耗費及び補修費（良好）を含む） | - | - | 運転手（一般） | - | - | - | 軽油 １．２号 パトロール給油 | - | - | - | - | タイヤ損耗費及び補修費（良好）を含む
標準 | ﾊﾞｯｸﾎｳ山積0.45m3(平積0.35m3) | 硬岩 | 無し | 0.5km以下 | 768.08 | 51.67 | 51.67 | - | - | 36.29 | 36.29 | - | - | - | 12.04 | 12.04 | - | - | - | - | ダンプトラック［オンロード・ディーゼル］ 10t積級 （タイヤ損耗費及び補修費（良好）を含む） | - | - | 運転手（一般） | - | - | - | 軽油 １．２号 パトロール給油 | - | - | - | - | タイヤ損耗費及び補修費（良好）を含む
標準 | ﾊﾞｯｸﾎｳ山積0.45m3(平積0.35m3) | 硬岩 | 無し | 1.0km以下 | 837.9 | 51.67 | 51.67 | - | - | 36.29 | 36.29 | - | - | - | 12.04 | 12.04 | - | - | - | - | ダンプトラック［オンロード・ディーゼル］ 10t積級 （タイヤ損耗費及び補修費（良好）を含む） | - | - | 運転手（一般） | - | - | - | 軽油 １．２号 パトロール給油 | - | - | - | - | タイヤ損耗費及び補修費（良好）を含む
標準 | ﾊﾞｯｸﾎｳ山積0.45m3(平積0.35m3) | 硬岩 | 無し | 2.0km以下 | 977.56 | 51.67 | 51.67 | - | - | 36.29 | 36.29 | - | - | - | 12.04 | 12.04 | - | - | - | - | ダンプトラック［オンロード・ディーゼル］ 10t積級 （タイヤ損耗費及び補修費（良好）を含む） | - | - | 運転手（一般） | - | - | - | 軽油 １．２号 パトロール給油 | - | - | - | - | タイヤ損耗費及び補修費（良好）を含む
標準 | ﾊﾞｯｸﾎｳ山積0.45m3(平積0.35m3) | 硬岩 | 無し | 2.5km以下 | 1117.2 | 51.67 | 51.67 | - | - | 36.29 | 36.29 | - | - | - | 12.04 | 12.04 | - | - | - | - | ダンプトラック［オンロード・ディーゼル］ 10t積級 （タイヤ損耗費及び補修費（良好）を含む） | - | - | 運転手（一般） | - | - | - | 軽油 １．２号 パトロール給油 | - | - | - | - | タイヤ損耗費及び補修費（良好）を含む
標準 | ﾊﾞｯｸﾎｳ山積0.45m3(平積0.35m3) | 硬岩 | 無し | 3.5km以下 | 1256.9 | 51.67 | 51.67 | - | - | 36.29 | 36.29 | - | - | - | 12.04 | 12.04 | - | - | - | - | ダンプトラック［オンロード・ディーゼル］ 10t積級 （タイヤ損耗費及び補修費（良好）を含む） | - | - | 運転手（一般） | - | - | - | 軽油 １．２号 パトロール給油 | - | - | - | - | タイヤ損耗費及び補修費（良好）を含む
標準 | ﾊﾞｯｸﾎｳ山積0.45m3(平積0.35m3) | 硬岩 | 無し | 4.5km以下 | 1466.3 | 51.67 | 51.67 | - | - | 36.29 | 36.29 | - | - | - | 12.04 | 12.04 | - | - | - | - | ダンプトラック［オンロード・ディーゼル］ 10t積級 （タイヤ損耗費及び補修費（良好）を含む） | - | - | 運転手（一般） | - | - | - | 軽油 １．２号 パトロール給油 | - | - | - | - | タイヤ損耗費及び補修費（良好）を含む
標準 | ﾊﾞｯｸﾎｳ山積0.45m3(平積0.35m3) | 硬岩 | 無し | 6.0km以下 | 1675.8 | 51.67 | 51.67 | - | - | 36.29 | 36.29 | - | - | - | 12.04 | 12.04 | - | - | - | - | ダンプトラック［オンロード・ディーゼル］ 10t積級 （タイヤ損耗費及び補修費（良好）を含む） | - | - | 運転手（一般） | - | - | - | 軽油 １．２号 パトロール給油 | - | - | - | - | タイヤ損耗費及び補修費（良好）を含む
標準 | ﾊﾞｯｸﾎｳ山積0.45m3(平積0.35m3) | 硬岩 | 無し | 7.5km以下 | 1885.3 | 51.67 | 51.67 | - | - | 36.29 | 36.29 | - | - | - | 12.04 | 12.04 | - | - | - | - | ダンプトラック［オンロード・ディーゼル］ 10t積級 （タイヤ損耗費及び補修費（良好）を含む） | - | - | 運転手（一般） | - | - | - | 軽油 １．２号 パトロール給油 | - | - | - | - | タイヤ損耗費及び補修費（良好）を含む
標準 | ﾊﾞｯｸﾎｳ山積0.45m3(平積0.35m3) | 硬岩 | 無し | 10.0km以下 | 2164.6 | 51.67 | 51.67 | - | - | 36.29 | 36.29 | - | - | - | 12.04 | 12.04 | - | - | - | - | ダンプトラック［オンロード・ディーゼル］ 10t積級 （タイヤ損耗費及び補修費（良好）を含む） | - | - | 運転手（一般） | - | - | - | 軽油 １．２号 パトロール給油 | - | - | - | - | タイヤ損耗費及び補修費（良好）を含む
標準 | ﾊﾞｯｸﾎｳ山積0.45m3(平積0.35m3) | 硬岩 | 無し | 13.5km以下 | 2653.4 | 51.67 | 51.67 | - | - | 36.29 | 36.29 | - | - | - | 12.04 | 12.04 | - | - | - | - | ダンプトラック［オンロード・ディーゼル］ 10t積級 （タイヤ損耗費及び補修費（良好）を含む） | - | - | 運転手（一般） | - | - | - | 軽油 １．２号 パトロール給油 | - | - | - | - | タイヤ損耗費及び補修費（良好）を含む
標準 | ﾊﾞｯｸﾎｳ山積0.45m3(平積0.35m3) | 硬岩 | 無し | 19.5km以下 | 3281.8 | 51.67 | 51.67 | - | - | 36.29 | 36.29 | - | - | - | 12.04 | 12.04 | - | - | - | - | ダンプトラック［オンロード・ディーゼル］ 10t積級 （タイヤ損耗費及び補修費（良好）を含む） | - | - | 運転手（一般） | - | - | - | 軽油 １．２号 パトロール給油 | - | - | - | - | タイヤ損耗費及び補修費（良好）を含む
標準 | ﾊﾞｯｸﾎｳ山積0.45m3(平積0.35m3) | 硬岩 | 無し | 39.0km以下 | 4399 | 51.67 | 51.67 | - | - | 36.29 | 36.29 | - | - | - | 12.04 | 12.04 | - | - | - | - | ダンプトラック［オンロード・ディーゼル］ 10t積級 （タイヤ損耗費及び補修費（良好）を含む） | - | - | 運転手（一般） | - | - | - | 軽油 １．２号 パトロール給油 | - | - | - | - | タイヤ損耗費及び補修費（良好）を含む
標準 | ﾊﾞｯｸﾎｳ山積0.45m3(平積0.35m3) | 硬岩 | 無し | 60.0km以下 | 6563.6 | 51.67 | 51.67 | - | - | 36.29 | 36.29 | - | - | - | 12.04 | 12.04 | - | - | - | - | ダンプトラック［オンロード・ディーゼル］ 10t積級 （タイヤ損耗費及び補修費（良好）を含む） | - | - | 運転手（一般） | - | - | - | 軽油 １．２号 パトロール給油 | - | - | - | - | タイヤ損耗費及び補修費（良好）を含む
標準 | ﾊﾞｯｸﾎｳ山積0.45m3(平積0.35m3) | 硬岩 | 有り | 0.5km以下 | 768.08 | 51.67 | 51.67 | - | - | 36.29 | 36.29 | - | - | - | 12.04 | 12.04 | - | - | - | - | ダンプトラック［オンロード・ディーゼル］ 10t積級 （タイヤ損耗費及び補修費（良好）を含む） | - | - | 運転手（一般） | - | - | - | 軽油 １．２号 パトロール給油 | - | - | - | - | タイヤ損耗費及び補修費（良好）を含む
標準 | ﾊﾞｯｸﾎｳ山積0.45m3(平積0.35m3) | 硬岩 | 有り | 1.0km以下 | 837.9 | 51.67 | 51.67 | - | - | 36.29 | 36.29 | - | - | - | 12.04 | 12.04 | - | - | - | - | ダンプトラック［オンロード・ディーゼル］ 10t積級 （タイヤ損耗費及び補修費（良好）を含む） | - | - | 運転手（一般） | - | - | - | 軽油 １．２号 パトロール給油 | - | - | - | - | タイヤ損耗費及び補修費（良好）を含む
標準 | ﾊﾞｯｸﾎｳ山積0.45m3(平積0.35m3) | 硬岩 | 有り | 1.5km以下 | 977.56 | 51.67 | 51.67 | - | - | 36.29 | 36.29 | - | - | - | 12.04 | 12.04 | - | - | - | - | ダンプトラック［オンロード・ディーゼル］ 10t積級 （タイヤ損耗費及び補修費（良好）を含む） | - | - | 運転手（一般） | - | - | - | 軽油 １．２号 パトロール給油 | - | - | - | - | タイヤ損耗費及び補修費（良好）を含む
標準 | ﾊﾞｯｸﾎｳ山積0.45m3(平積0.35m3) | 硬岩 | 有り | 2.0km以下 | 1117.2 | 51.67 | 51.67 | - | - | 36.29 | 36.29 | - | - | - | 12.04 | 12.04 | - | - | - | - | ダンプトラック［オンロード・ディーゼル］ 10t積級 （タイヤ損耗費及び補修費（良好）を含む） | - | - | 運転手（一般） | - | - | - | 軽油 １．２号 パトロール給油 | - | - | - | - | タイヤ損耗費及び補修費（良好）を含む
標準 | ﾊﾞｯｸﾎｳ山積0.45m3(平積0.35m3) | 硬岩 | 有り | 3.0km以下 | 1256.9 | 51.67 | 51.67 | - | - | 36.29 | 36.29 | - | - | - | 12.04 | 12.04 | - | - | - | - | ダンプトラック［オンロード・ディーゼル］ 10t積級 （タイヤ損耗費及び補修費（良好）を含む） | - | - | 運転手（一般） | - | - | - | 軽油 １．２号 パトロール給油 | - | - | - | - | タイヤ損耗費及び補修費（良好）を含む
標準 | ﾊﾞｯｸﾎｳ山積0.45m3(平積0.35m3) | 硬岩 | 有り | 4.0km以下 | 1466.3 | 51.67 | 51.67 | - | - | 36.29 | 36.29 | - | - | - | 12.04 | 12.04 | - | - | - | - | ダンプトラック［オンロード・ディーゼル］ 10t積級 （タイヤ損耗費及び補修費（良好）を含む） | - | - | 運転手（一般） | - | - | - | 軽油 １．２号 パトロール給油 | - | - | - | - | タイヤ損耗費及び補修費（良好）を含む
標準 | ﾊﾞｯｸﾎｳ山積0.45m3(平積0.35m3) | 硬岩 | 有り | 5.5km以下 | 1675.8 | 51.67 | 51.67 | - | - | 36.29 | 36.29 | - | - | - | 12.04 | 12.04 | - | - | - | - | ダンプトラック［オンロード・ディーゼル］ 10t積級 （タイヤ損耗費及び補修費（良好）を含む） | - | - | 運転手（一般） | - | - | - | 軽油 １．２号 パトロール給油 | - | - | - | - | タイヤ損耗費及び補修費（良好）を含む
標準 | ﾊﾞｯｸﾎｳ山積0.45m3(平積0.35m3) | 硬岩 | 有り | 7.0km以下 | 1885.3 | 51.67 | 51.67 | - | - | 36.29 | 36.29 | - | - | - | 12.04 | 12.04 | - | - | - | - | ダンプトラック［オンロード・ディーゼル］ 10t積級 （タイヤ損耗費及び補修費（良好）を含む） | - | - | 運転手（一般） | - | - | - | 軽油 １．２号 パトロール給油 | - | - | - | - | タイヤ損耗費及び補修費（良好）を含む
標準 | ﾊﾞｯｸﾎｳ山積0.45m3(平積0.35m3) | 硬岩 | 有り | 9.0km以下 | 2164.6 | 51.67 | 51.67 | - | - | 36.29 | 36.29 | - | - | - | 12.04 | 12.04 | - | - | - | - | ダンプトラック［オンロード・ディーゼル］ 10t積級 （タイヤ損耗費及び補修費（良好）を含む） | - | - | 運転手（一般） | - | - | - | 軽油 １．２号 パトロール給油 | - | - | - | - | タイヤ損耗費及び補修費（良好）を含む
標準 | ﾊﾞｯｸﾎｳ山積0.45m3(平積0.35m3) | 硬岩 | 有り | 12.0km以下 | 2653.4 | 51.67 | 51.67 | - | - | 36.29 | 36.29 | - | - | - | 12.04 | 12.04 | - | - | - | - | ダンプトラック［オンロード・ディーゼル］ 10t積級 （タイヤ損耗費及び補修費（良好）を含む） | - | - | 運転手（一般） | - | - | - | 軽油 １．２号 パトロール給油 | - | - | - | - | タイヤ損耗費及び補修費（良好）を含む
標準 | ﾊﾞｯｸﾎｳ山積0.45m3(平積0.35m3) | 硬岩 | 有り | 17.5km以下 | 3281.8 | 51.67 | 51.67 | - | - | 36.29 | 36.29 | - | - | - | 12.04 | 12.04 | - | - | - | - | ダンプトラック［オンロード・ディーゼル］ 10t積級 （タイヤ損耗費及び補修費（良好）を含む） | - | - | 運転手（一般） | - | - | - | 軽油 １．２号 パトロール給油 | - | - | - | - | タイヤ損耗費及び補修費（良好）を含む
標準 | ﾊﾞｯｸﾎｳ山積0.45m3(平積0.35m3) | 硬岩 | 有り | 28.5km以下 | 4399 | 51.67 | 51.67 | - | - | 36.29 | 36.29 | - | - | - | 12.04 | 12.04 | - | - | - | - | ダンプトラック［オンロード・ディーゼル］ 10t積級 （タイヤ損耗費及び補修費（良好）を含む） | - | - | 運転手（一般） | - | - | - | 軽油 １．２号 パトロール給油 | - | - | - | - | タイヤ損耗費及び補修費（良好）を含む
標準 | ﾊﾞｯｸﾎｳ山積0.45m3(平積0.35m3) | 硬岩 | 有り | 60.0km以下 | 6563.6 | 51.67 | 51.67 | - | - | 36.29 | 36.29 | - | - | - | 12.04 | 12.04 | - | - | - | - | ダンプトラック［オンロード・ディーゼル］ 10t積級 （タイヤ損耗費及び補修費（良好）を含む） | - | - | 運転手（一般） | - | - | - | 軽油 １．２号 パトロール給油 | - | - | - | - | タイヤ損耗費及び補修費（良好）を含む
標準 | ｸﾗﾑｼｪﾙ | 土砂(岩塊･玉石混り土含む) | 無し | 0.5km以下 | 734.75 | 49.71 | 49.71 | - | - | 37.76 | 37.76 | - | - | - | 12.53 | 12.53 | - | - | - | - | ダンプトラック［オンロード・ディーゼル］ 10t積級 （タイヤ損耗費及び補修費（良好）を含む） | - | - | 運転手（一般） | - | - | - | 軽油 １．２号 パトロール給油 | - | - | - | - | タイヤ損耗費及び補修費（良好）を含む
標準 | ｸﾗﾑｼｪﾙ | 土砂(岩塊･玉石混り土含む) | 無し | 2.0km以下 | 881.7 | 49.71 | 49.71 | - | - | 37.76 | 37.76 | - | - | - | 12.53 | 12.53 | - | - | - | - | ダンプトラック［オンロード・ディーゼル］ 10t積級 （タイヤ損耗費及び補修費（良好）を含む） | - | - | 運転手（一般） | - | - | - | 軽油 １．２号 パトロール給油 | - | - | - | - | タイヤ損耗費及び補修費（良好）を含む
標準 | ｸﾗﾑｼｪﾙ | 土砂(岩塊･玉石混り土含む) | 無し | 2.5km以下 | 1028.7 | 49.71 | 49.71 | - | - | 37.76 | 37.76 | - | - | - | 12.53 | 12.53 | - | - | - | - | ダンプトラック［オンロード・ディーゼル］ 10t積級 （タイヤ損耗費及び補修費（良好）を含む） | - | - | 運転手（一般） | - | - | - | 軽油 １．２号 パトロール給油 | - | - | - | - | タイヤ損耗費及び補修費（良好）を含む
標準 | ｸﾗﾑｼｪﾙ | 土砂(岩塊･玉石混り土含む) | 無し | 4.0km以下 | 1175.6 | 49.71 | 49.71 | - | - | 37.76 | 37.76 | - | - | - | 12.53 | 12.53 | - | - | - | - | ダンプトラック［オンロード・ディーゼル］ 10t積級 （タイヤ損耗費及び補修費（良好）を含む） | - | - | 運転手（一般） | - | - | - | 軽油 １．２号 パトロール給油 | - | - | - | - | タイヤ損耗費及び補修費（良好）を含む
標準 | ｸﾗﾑｼｪﾙ | 土砂(岩塊･玉石混り土含む) | 無し | 5.5km以下 | 1322.6 | 49.71 | 49.71 | - | - | 37.76 | 37.76 | - | - | - | 12.53 | 12.53 | - | - | - | - | ダンプトラック［オンロード・ディーゼル］ 10t積級 （タイヤ損耗費及び補修費（良好）を含む） | - | - | 運転手（一般） | - | - | - | 軽油 １．２号 パトロール給油 | - | - | - | - | タイヤ損耗費及び補修費（良好）を含む
標準 | ｸﾗﾑｼｪﾙ | 土砂(岩塊･玉石混り土含む) | 無し | 7.5km以下 | 1518.5 | 49.71 | 49.71 | - | - | 37.76 | 37.76 | - | - | - | 12.53 | 12.53 | - | - | - | - | ダンプトラック［オンロード・ディーゼル］ 10t積級 （タイヤ損耗費及び補修費（良好）を含む） | - | - | 運転手（一般） | - | - | - | 軽油 １．２号 パトロール給油 | - | - | - | - | タイヤ損耗費及び補修費（良好）を含む
標準 | ｸﾗﾑｼｪﾙ | 土砂(岩塊･玉石混り土含む) | 無し | 10.5km以下 | 1861.4 | 49.71 | 49.71 | - | - | 37.76 | 37.76 | - | - | - | 12.53 | 12.53 | - | - | - | - | ダンプトラック［オンロード・ディーゼル］ 10t積級 （タイヤ損耗費及び補修費（良好）を含む） | - | - | 運転手（一般） | - | - | - | 軽油 １．２号 パトロール給油 | - | - | - | - | タイヤ損耗費及び補修費（良好）を含む
標準 | ｸﾗﾑｼｪﾙ | 土砂(岩塊･玉石混り土含む) | 無し | 16.0km以下 | 2302.2 | 49.71 | 49.71 | - | - | 37.76 | 37.76 | - | - | - | 12.53 | 12.53 | - | - | - | - | ダンプトラック［オンロード・ディーゼル］ 10t積級 （タイヤ損耗費及び補修費（良好）を含む） | - | - | 運転手（一般） | - | - | - | 軽油 １．２号 パトロール給油 | - | - | - | - | タイヤ損耗費及び補修費（良好）を含む
標準 | ｸﾗﾑｼｪﾙ | 土砂(岩塊･玉石混り土含む) | 無し | 30.0km以下 | 3086 | 49.71 | 49.71 | - | - | 37.76 | 37.76 | - | - | - | 12.53 | 12.53 | - | - | - | - | ダンプトラック［オンロード・ディーゼル］ 10t積級 （タイヤ損耗費及び補修費（良好）を含む） | - | - | 運転手（一般） | - | - | - | 軽油 １．２号 パトロール給油 | - | - | - | - | タイヤ損耗費及び補修費（良好）を含む
標準 | ｸﾗﾑｼｪﾙ | 土砂(岩塊･玉石混り土含む) | 無し | 60.0km以下 | 4604.4 | 49.71 | 49.71 | - | - | 37.76 | 37.76 | - | - | - | 12.53 | 12.53 | - | - | - | - | ダンプトラック［オンロード・ディーゼル］ 10t積級 （タイヤ損耗費及び補修費（良好）を含む） | - | - | 運転手（一般） | - | - | - | 軽油 １．２号 パトロール給油 | - | - | - | - | タイヤ損耗費及び補修費（良好）を含む
標準 | ｸﾗﾑｼｪﾙ | 土砂(岩塊･玉石混り土含む) | 有り | 0.5km以下 | 734.75 | 49.71 | 49.71 | - | - | 37.76 | 37.76 | - | - | - | 12.53 | 12.53 | - | - | - | - | ダンプトラック［オンロード・ディーゼル］ 10t積級 （タイヤ損耗費及び補修費（良好）を含む） | - | - | 運転手（一般） | - | - | - | 軽油 １．２号 パトロール給油 | - | - | - | - | タイヤ損耗費及び補修費（良好）を含む
標準 | ｸﾗﾑｼｪﾙ | 土砂(岩塊･玉石混り土含む) | 有り | 2.0km以下 | 881.7 | 49.71 | 49.71 | - | - | 37.76 | 37.76 | - | - | - | 12.53 | 12.53 | - | - | - | - | ダンプトラック［オンロード・ディーゼル］ 10t積級 （タイヤ損耗費及び補修費（良好）を含む） | - | - | 運転手（一般） | - | - | - | 軽油 １．２号 パトロール給油 | - | - | - | - | タイヤ損耗費及び補修費（良好）を含む
標準 | ｸﾗﾑｼｪﾙ | 土砂(岩塊･玉石混り土含む) | 有り | 2.5km以下 | 1028.7 | 49.71 | 49.71 | - | - | 37.76 | 37.76 | - | - | - | 12.53 | 12.53 | - | - | - | - | ダンプトラック［オンロード・ディーゼル］ 10t積級 （タイヤ損耗費及び補修費（良好）を含む） | - | - | 運転手（一般） | - | - | - | 軽油 １．２号 パトロール給油 | - | - | - | - | タイヤ損耗費及び補修費（良好）を含む
標準 | ｸﾗﾑｼｪﾙ | 土砂(岩塊･玉石混り土含む) | 有り | 3.5km以下 | 1175.6 | 49.71 | 49.71 | - | - | 37.76 | 37.76 | - | - | - | 12.53 | 12.53 | - | - | - | - | ダンプトラック［オンロード・ディーゼル］ 10t積級 （タイヤ損耗費及び補修費（良好）を含む） | - | - | 運転手（一般） | - | - | - | 軽油 １．２号 パトロール給油 | - | - | - | - | タイヤ損耗費及び補修費（良好）を含む
標準 | ｸﾗﾑｼｪﾙ | 土砂(岩塊･玉石混り土含む) | 有り | 5.0km以下 | 1322.6 | 49.71 | 49.71 | - | - | 37.76 | 37.76 | - | - | - | 12.53 | 12.53 | - | - | - | - | ダンプトラック［オンロード・ディーゼル］ 10t積級 （タイヤ損耗費及び補修費（良好）を含む） | - | - | 運転手（一般） | - | - | - | 軽油 １．２号 パトロール給油 | - | - | - | - | タイヤ損耗費及び補修費（良好）を含む
標準 | ｸﾗﾑｼｪﾙ | 土砂(岩塊･玉石混り土含む) | 有り | 7.0km以下 | 1518.5 | 49.71 | 49.71 | - | - | 37.76 | 37.76 | - | - | - | 12.53 | 12.53 | - | - | - | - | ダンプトラック［オンロード・ディーゼル］ 10t積級 （タイヤ損耗費及び補修費（良好）を含む） | - | - | 運転手（一般） | - | - | - | 軽油 １．２号 パトロール給油 | - | - | - | - | タイヤ損耗費及び補修費（良好）を含む
標準 | ｸﾗﾑｼｪﾙ | 土砂(岩塊･玉石混り土含む) | 有り | 10.0km以下 | 1861.4 | 49.71 | 49.71 | - | - | 37.76 | 37.76 | - | - | - | 12.53 | 12.53 | - | - | - | - | ダンプトラック［オンロード・ディーゼル］ 10t積級 （タイヤ損耗費及び補修費（良好）を含む） | - | - | 運転手（一般） | - | - | - | 軽油 １．２号 パトロール給油 | - | - | - | - | タイヤ損耗費及び補修費（良好）を含む
標準 | ｸﾗﾑｼｪﾙ | 土砂(岩塊･玉石混り土含む) | 有り | 14.5km以下 | 2302.2 | 49.71 | 49.71 | - | - | 37.76 | 37.76 | - | - | - | 12.53 | 12.53 | - | - | - | - | ダンプトラック［オンロード・ディーゼル］ 10t積級 （タイヤ損耗費及び補修費（良好）を含む） | - | - | 運転手（一般） | - | - | - | 軽油 １．２号 パトロール給油 | - | - | - | - | タイヤ損耗費及び補修費（良好）を含む
標準 | ｸﾗﾑｼｪﾙ | 土砂(岩塊･玉石混り土含む) | 有り | 24.5km以下 | 3086 | 49.71 | 49.71 | - | - | 37.76 | 37.76 | - | - | - | 12.53 | 12.53 | - | - | - | - | ダンプトラック［オンロード・ディーゼル］ 10t積級 （タイヤ損耗費及び補修費（良好）を含む） | - | - | 運転手（一般） | - | - | - | 軽油 １．２号 パトロール給油 | - | - | - | - | タイヤ損耗費及び補修費（良好）を含む
標準 | ｸﾗﾑｼｪﾙ | 土砂(岩塊･玉石混り土含む) | 有り | 60.0km以下 | 4604.4 | 49.71 | 49.71 | - | - | 37.76 | 37.76 | - | - | - | 12.53 | 12.53 | - | - | - | - | ダンプトラック［オンロード・ディーゼル］ 10t積級 （タイヤ損耗費及び補修費（良好）を含む） | - | - | 運転手（一般） | - | - | - | 軽油 １．２号 パトロール給油 | - | - | - | - | タイヤ損耗費及び補修費（良好）を含む
標準 | ｸﾗﾑｼｪﾙ | 軟岩 | 無し | 0.5km以下 | 896.4 | 49.71 | 49.71 | - | - | 37.76 | 37.76 | - | - | - | 12.53 | 12.53 | - | - | - | - | ダンプトラック［オンロード・ディーゼル］ 10t積級 （タイヤ損耗費及び補修費（良好）を含む） | - | - | 運転手（一般） | - | - | - | 軽油 １．２号 パトロール給油 | - | - | - | - | タイヤ損耗費及び補修費（良好）を含む
標準 | ｸﾗﾑｼｪﾙ | 軟岩 | 無し | 2.0km以下 | 1075.7 | 49.71 | 49.71 | - | - | 37.76 | 37.76 | - | - | - | 12.53 | 12.53 | - | - | - | - | ダンプトラック［オンロード・ディーゼル］ 10t積級 （タイヤ損耗費及び補修費（良好）を含む） | - | - | 運転手（一般） | - | - | - | 軽油 １．２号 パトロール給油 | - | - | - | - | タイヤ損耗費及び補修費（良好）を含む
標準 | ｸﾗﾑｼｪﾙ | 軟岩 | 無し | 2.5km以下 | 1255 | 49.71 | 49.71 | - | - | 37.76 | 37.76 | - | - | - | 12.53 | 12.53 | - | - | - | - | ダンプトラック［オンロード・ディーゼル］ 10t積級 （タイヤ損耗費及び補修費（良好）を含む） | - | - | 運転手（一般） | - | - | - | 軽油 １．２号 パトロール給油 | - | - | - | - | タイヤ損耗費及び補修費（良好）を含む
標準 | ｸﾗﾑｼｪﾙ | 軟岩 | 無し | 4.0km以下 | 1434.2 | 49.71 | 49.71 | - | - | 37.76 | 37.76 | - | - | - | 12.53 | 12.53 | - | - | - | - | ダンプトラック［オンロード・ディーゼル］ 10t積級 （タイヤ損耗費及び補修費（良好）を含む） | - | - | 運転手（一般） | - | - | - | 軽油 １．２号 パトロール給油 | - | - | - | - | タイヤ損耗費及び補修費（良好）を含む
標準 | ｸﾗﾑｼｪﾙ | 軟岩 | 無し | 5.5km以下 | 1613.5 | 49.71 | 49.71 | - | - | 37.76 | 37.76 | - | - | - | 12.53 | 12.53 | - | - | - | - | ダンプトラック［オンロード・ディーゼル］ 10t積級 （タイヤ損耗費及び補修費（良好）を含む） | - | - | 運転手（一般） | - | - | - | 軽油 １．２号 パトロール給油 | - | - | - | - | タイヤ損耗費及び補修費（良好）を含む
標準 | ｸﾗﾑｼｪﾙ | 軟岩 | 無し | 7.5km以下 | 1852.6 | 49.71 | 49.71 | - | - | 37.76 | 37.76 | - | - | - | 12.53 | 12.53 | - | - | - | - | ダンプトラック［オンロード・ディーゼル］ 10t積級 （タイヤ損耗費及び補修費（良好）を含む） | - | - | 運転手（一般） | - | - | - | 軽油 １．２号 パトロール給油 | - | - | - | - | タイヤ損耗費及び補修費（良好）を含む
標準 | ｸﾗﾑｼｪﾙ | 軟岩 | 無し | 10.5km以下 | 2270.9 | 49.71 | 49.71 | - | - | 37.76 | 37.76 | - | - | - | 12.53 | 12.53 | - | - | - | - | ダンプトラック［オンロード・ディーゼル］ 10t積級 （タイヤ損耗費及び補修費（良好）を含む） | - | - | 運転手（一般） | - | - | - | 軽油 １．２号 パトロール給油 | - | - | - | - | タイヤ損耗費及び補修費（良好）を含む
標準 | ｸﾗﾑｼｪﾙ | 軟岩 | 無し | 16.0km以下 | 2808.7 | 49.71 | 49.71 | - | - | 37.76 | 37.76 | - | - | - | 12.53 | 12.53 | - | - | - | - | ダンプトラック［オンロード・ディーゼル］ 10t積級 （タイヤ損耗費及び補修費（良好）を含む） | - | - | 運転手（一般） | - | - | - | 軽油 １．２号 パトロール給油 | - | - | - | - | タイヤ損耗費及び補修費（良好）を含む
標準 | ｸﾗﾑｼｪﾙ | 軟岩 | 無し | 30.0km以下 | 3764.9 | 49.71 | 49.71 | - | - | 37.76 | 37.76 | - | - | - | 12.53 | 12.53 | - | - | - | - | ダンプトラック［オンロード・ディーゼル］ 10t積級 （タイヤ損耗費及び補修費（良好）を含む） | - | - | 運転手（一般） | - | - | - | 軽油 １．２号 パトロール給油 | - | - | - | - | タイヤ損耗費及び補修費（良好）を含む
標準 | ｸﾗﾑｼｪﾙ | 軟岩 | 無し | 60.0km以下 | 5617.4 | 49.71 | 49.71 | - | - | 37.76 | 37.76 | - | - | - | 12.53 | 12.53 | - | - | - | - | ダンプトラック［オンロード・ディーゼル］ 10t積級 （タイヤ損耗費及び補修費（良好）を含む） | - | - | 運転手（一般） | - | - | - | 軽油 １．２号 パトロール給油 | - | - | - | - | タイヤ損耗費及び補修費（良好）を含む
標準 | ｸﾗﾑｼｪﾙ | 軟岩 | 有り | 0.5km以下 | 896.4 | 49.71 | 49.71 | - | - | 37.76 | 37.76 | - | - | - | 12.53 | 12.53 | - | - | - | - | ダンプトラック［オンロード・ディーゼル］ 10t積級 （タイヤ損耗費及び補修費（良好）を含む） | - | - | 運転手（一般） | - | - | - | 軽油 １．２号 パトロール給油 | - | - | - | - | タイヤ損耗費及び補修費（良好）を含む
標準 | ｸﾗﾑｼｪﾙ | 軟岩 | 有り | 2.0km以下 | 1075.7 | 49.71 | 49.71 | - | - | 37.76 | 37.76 | - | - | - | 12.53 | 12.53 | - | - | - | - | ダンプトラック［オンロード・ディーゼル］ 10t積級 （タイヤ損耗費及び補修費（良好）を含む） | - | - | 運転手（一般） | - | - | - | 軽油 １．２号 パトロール給油 | - | - | - | - | タイヤ損耗費及び補修費（良好）を含む
標準 | ｸﾗﾑｼｪﾙ | 軟岩 | 有り | 2.5km以下 | 1255 | 49.71 | 49.71 | - | - | 37.76 | 37.76 | - | - | - | 12.53 | 12.53 | - | - | - | - | ダンプトラック［オンロード・ディーゼル］ 10t積級 （タイヤ損耗費及び補修費（良好）を含む） | - | - | 運転手（一般） | - | - | - | 軽油 １．２号 パトロール給油 | - | - | - | - | タイヤ損耗費及び補修費（良好）を含む
標準 | ｸﾗﾑｼｪﾙ | 軟岩 | 有り | 3.5km以下 | 1434.2 | 49.71 | 49.71 | - | - | 37.76 | 37.76 | - | - | - | 12.53 | 12.53 | - | - | - | - | ダンプトラック［オンロード・ディーゼル］ 10t積級 （タイヤ損耗費及び補修費（良好）を含む） | - | - | 運転手（一般） | - | - | - | 軽油 １．２号 パトロール給油 | - | - | - | - | タイヤ損耗費及び補修費（良好）を含む
標準 | ｸﾗﾑｼｪﾙ | 軟岩 | 有り | 5.0km以下 | 1613.5 | 49.71 | 49.71 | - | - | 37.76 | 37.76 | - | - | - | 12.53 | 12.53 | - | - | - | - | ダンプトラック［オンロード・ディーゼル］ 10t積級 （タイヤ損耗費及び補修費（良好）を含む） | - | - | 運転手（一般） | - | - | - | 軽油 １．２号 パトロール給油 | - | - | - | - | タイヤ損耗費及び補修費（良好）を含む
標準 | ｸﾗﾑｼｪﾙ | 軟岩 | 有り | 7.0km以下 | 1852.6 | 49.71 | 49.71 | - | - | 37.76 | 37.76 | - | - | - | 12.53 | 12.53 | - | - | - | - | ダンプトラック［オンロード・ディーゼル］ 10t積級 （タイヤ損耗費及び補修費（良好）を含む） | - | - | 運転手（一般） | - | - | - | 軽油 １．２号 パトロール給油 | - | - | - | - | タイヤ損耗費及び補修費（良好）を含む
標準 | ｸﾗﾑｼｪﾙ | 軟岩 | 有り | 10.0km以下 | 2270.9 | 49.71 | 49.71 | - | - | 37.76 | 37.76 | - | - | - | 12.53 | 12.53 | - | - | - | - | ダンプトラック［オンロード・ディーゼル］ 10t積級 （タイヤ損耗費及び補修費（良好）を含む） | - | - | 運転手（一般） | - | - | - | 軽油 １．２号 パトロール給油 | - | - | - | - | タイヤ損耗費及び補修費（良好）を含む
標準 | ｸﾗﾑｼｪﾙ | 軟岩 | 有り | 14.5km以下 | 2808.7 | 49.71 | 49.71 | - | - | 37.76 | 37.76 | - | - | - | 12.53 | 12.53 | - | - | - | - | ダンプトラック［オンロード・ディーゼル］ 10t積級 （タイヤ損耗費及び補修費（良好）を含む） | - | - | 運転手（一般） | - | - | - | 軽油 １．２号 パトロール給油 | - | - | - | - | タイヤ損耗費及び補修費（良好）を含む
標準 | ｸﾗﾑｼｪﾙ | 軟岩 | 有り | 24.5km以下 | 3764.9 | 49.71 | 49.71 | - | - | 37.76 | 37.76 | - | - | - | 12.53 | 12.53 | - | - | - | - | ダンプトラック［オンロード・ディーゼル］ 10t積級 （タイヤ損耗費及び補修費（良好）を含む） | - | - | 運転手（一般） | - | - | - | 軽油 １．２号 パトロール給油 | - | - | - | - | タイヤ損耗費及び補修費（良好）を含む
標準 | ｸﾗﾑｼｪﾙ | 軟岩 | 有り | 60.0km以下 | 5617.4 | 49.71 | 49.71 | - | - | 37.76 | 37.76 | - | - | - | 12.53 | 12.53 | - | - | - | - | ダンプトラック［オンロード・ディーゼル］ 10t積級 （タイヤ損耗費及び補修費（良好）を含む） | - | - | 運転手（一般） | - | - | - | 軽油 １．２号 パトロール給油 | - | - | - | - | タイヤ損耗費及び補修費（良好）を含む
標準 | ｸﾗﾑｼｪﾙ | 硬岩 | 無し | 0.5km以下 | 1047.4 | 51.67 | 51.67 | - | - | 36.29 | 36.29 | - | - | - | 12.04 | 12.04 | - | - | - | - | ダンプトラック［オンロード・ディーゼル］ 10t積級 （タイヤ損耗費及び補修費（良好）を含む） | - | - | 運転手（一般） | - | - | - | 軽油 １．２号 パトロール給油 | - | - | - | - | タイヤ損耗費及び補修費（良好）を含む
標準 | ｸﾗﾑｼｪﾙ | 硬岩 | 無し | 2.0km以下 | 1256.9 | 51.67 | 51.67 | - | - | 36.29 | 36.29 | - | - | - | 12.04 | 12.04 | - | - | - | - | ダンプトラック［オンロード・ディーゼル］ 10t積級 （タイヤ損耗費及び補修費（良好）を含む） | - | - | 運転手（一般） | - | - | - | 軽油 １．２号 パトロール給油 | - | - | - | - | タイヤ損耗費及び補修費（良好）を含む
標準 | ｸﾗﾑｼｪﾙ | 硬岩 | 無し | 2.5km以下 | 1466.3 | 51.67 | 51.67 | - | - | 36.29 | 36.29 | - | - | - | 12.04 | 12.04 | - | - | - | - | ダンプトラック［オンロード・ディーゼル］ 10t積級 （タイヤ損耗費及び補修費（良好）を含む） | - | - | 運転手（一般） | - | - | - | 軽油 １．２号 パトロール給油 | - | - | - | - | タイヤ損耗費及び補修費（良好）を含む
標準 | ｸﾗﾑｼｪﾙ | 硬岩 | 無し | 4.0km以下 | 1675.8 | 51.67 | 51.67 | - | - | 36.29 | 36.29 | - | - | - | 12.04 | 12.04 | - | - | - | - | ダンプトラック［オンロード・ディーゼル］ 10t積級 （タイヤ損耗費及び補修費（良好）を含む） | - | - | 運転手（一般） | - | - | - | 軽油 １．２号 パトロール給油 | - | - | - | - | タイヤ損耗費及び補修費（良好）を含む
標準 | ｸﾗﾑｼｪﾙ | 硬岩 | 無し | 5.5km以下 | 1885.3 | 51.67 | 51.67 | - | - | 36.29 | 36.29 | - | - | - | 12.04 | 12.04 | - | - | - | - | ダンプトラック［オンロード・ディーゼル］ 10t積級 （タイヤ損耗費及び補修費（良好）を含む） | - | - | 運転手（一般） | - | - | - | 軽油 １．２号 パトロール給油 | - | - | - | - | タイヤ損耗費及び補修費（良好）を含む
標準 | ｸﾗﾑｼｪﾙ | 硬岩 | 無し | 7.5km以下 | 2164.6 | 51.67 | 51.67 | - | - | 36.29 | 36.29 | - | - | - | 12.04 | 12.04 | - | - | - | - | ダンプトラック［オンロード・ディーゼル］ 10t積級 （タイヤ損耗費及び補修費（良好）を含む） | - | - | 運転手（一般） | - | - | - | 軽油 １．２号 パトロール給油 | - | - | - | - | タイヤ損耗費及び補修費（良好）を含む
標準 | ｸﾗﾑｼｪﾙ | 硬岩 | 無し | 10.5km以下 | 2653.4 | 51.67 | 51.67 | - | - | 36.29 | 36.29 | - | - | - | 12.04 | 12.04 | - | - | - | - | ダンプトラック［オンロード・ディーゼル］ 10t積級 （タイヤ損耗費及び補修費（良好）を含む） | - | - | 運転手（一般） | - | - | - | 軽油 １．２号 パトロール給油 | - | - | - | - | タイヤ損耗費及び補修費（良好）を含む
標準 | ｸﾗﾑｼｪﾙ | 硬岩 | 無し | 16.0km以下 | 3281.8 | 51.67 | 51.67 | - | - | 36.29 | 36.29 | - | - | - | 12.04 | 12.04 | - | - | - | - | ダンプトラック［オンロード・ディーゼル］ 10t積級 （タイヤ損耗費及び補修費（良好）を含む） | - | - | 運転手（一般） | - | - | - | 軽油 １．２号 パトロール給油 | - | - | - | - | タイヤ損耗費及び補修費（良好）を含む
標準 | ｸﾗﾑｼｪﾙ | 硬岩 | 無し | 30.0km以下 | 4399 | 51.67 | 51.67 | - | - | 36.29 | 36.29 | - | - | - | 12.04 | 12.04 | - | - | - | - | ダンプトラック［オンロード・ディーゼル］ 10t積級 （タイヤ損耗費及び補修費（良好）を含む） | - | - | 運転手（一般） | - | - | - | 軽油 １．２号 パトロール給油 | - | - | - | - | タイヤ損耗費及び補修費（良好）を含む
標準 | ｸﾗﾑｼｪﾙ | 硬岩 | 無し | 60.0km以下 | 6563.6 | 51.67 | 51.67 | - | - | 36.29 | 36.29 | - | - | - | 12.04 | 12.04 | - | - | - | - | ダンプトラック［オンロード・ディーゼル］ 10t積級 （タイヤ損耗費及び補修費（良好）を含む） | - | - | 運転手（一般） | - | - | - | 軽油 １．２号 パトロール給油 | - | - | - | - | タイヤ損耗費及び補修費（良好）を含む
標準 | ｸﾗﾑｼｪﾙ | 硬岩 | 有り | 0.5km以下 | 1047.4 | 51.67 | 51.67 | - | - | 36.29 | 36.29 | - | - | - | 12.04 | 12.04 | - | - | - | - | ダンプトラック［オンロード・ディーゼル］ 10t積級 （タイヤ損耗費及び補修費（良好）を含む） | - | - | 運転手（一般） | - | - | - | 軽油 １．２号 パトロール給油 | - | - | - | - | タイヤ損耗費及び補修費（良好）を含む
標準 | ｸﾗﾑｼｪﾙ | 硬岩 | 有り | 2.0km以下 | 1256.9 | 51.67 | 51.67 | - | - | 36.29 | 36.29 | - | - | - | 12.04 | 12.04 | - | - | - | - | ダンプトラック［オンロード・ディーゼル］ 10t積級 （タイヤ損耗費及び補修費（良好）を含む） | - | - | 運転手（一般） | - | - | - | 軽油 １．２号 パトロール給油 | - | - | - | - | タイヤ損耗費及び補修費（良好）を含む
標準 | ｸﾗﾑｼｪﾙ | 硬岩 | 有り | 2.5km以下 | 1466.3 | 51.67 | 51.67 | - | - | 36.29 | 36.29 | - | - | - | 12.04 | 12.04 | - | - | - | - | ダンプトラック［オンロード・ディーゼル］ 10t積級 （タイヤ損耗費及び補修費（良好）を含む） | - | - | 運転手（一般） | - | - | - | 軽油 １．２号 パトロール給油 | - | - | - | - | タイヤ損耗費及び補修費（良好）を含む
標準 | ｸﾗﾑｼｪﾙ | 硬岩 | 有り | 3.5km以下 | 1675.8 | 51.67 | 51.67 | - | - | 36.29 | 36.29 | - | - | - | 12.04 | 12.04 | - | - | - | - | ダンプトラック［オンロード・ディーゼル］ 10t積級 （タイヤ損耗費及び補修費（良好）を含む） | - | - | 運転手（一般） | - | - | - | 軽油 １．２号 パトロール給油 | - | - | - | - | タイヤ損耗費及び補修費（良好）を含む
標準 | ｸﾗﾑｼｪﾙ | 硬岩 | 有り | 5.0km以下 | 1885.3 | 51.67 | 51.67 | - | - | 36.29 | 36.29 | - | - | - | 12.04 | 12.04 | - | - | - | - | ダンプトラック［オンロード・ディーゼル］ 10t積級 （タイヤ損耗費及び補修費（良好）を含む） | - | - | 運転手（一般） | - | - | - | 軽油 １．２号 パトロール給油 | - | - | - | - | タイヤ損耗費及び補修費（良好）を含む
標準 | ｸﾗﾑｼｪﾙ | 硬岩 | 有り | 7.0km以下 | 2164.6 | 51.67 | 51.67 | - | - | 36.29 | 36.29 | - | - | - | 12.04 | 12.04 | - | - | - | - | ダンプトラック［オンロード・ディーゼル］ 10t積級 （タイヤ損耗費及び補修費（良好）を含む） | - | - | 運転手（一般） | - | - | - | 軽油 １．２号 パトロール給油 | - | - | - | - | タイヤ損耗費及び補修費（良好）を含む
標準 | ｸﾗﾑｼｪﾙ | 硬岩 | 有り | 10.0km以下 | 2653.4 | 51.67 | 51.67 | - | - | 36.29 | 36.29 | - | - | - | 12.04 | 12.04 | - | - | - | - | ダンプトラック［オンロード・ディーゼル］ 10t積級 （タイヤ損耗費及び補修費（良好）を含む） | - | - | 運転手（一般） | - | - | - | 軽油 １．２号 パトロール給油 | - | - | - | - | タイヤ損耗費及び補修費（良好）を含む
標準 | ｸﾗﾑｼｪﾙ | 硬岩 | 有り | 14.5km以下 | 3281.8 | 51.67 | 51.67 | - | - | 36.29 | 36.29 | - | - | - | 12.04 | 12.04 | - | - | - | - | ダンプトラック［オンロード・ディーゼル］ 10t積級 （タイヤ損耗費及び補修費（良好）を含む） | - | - | 運転手（一般） | - | - | - | 軽油 １．２号 パトロール給油 | - | - | - | - | タイヤ損耗費及び補修費（良好）を含む
標準 | ｸﾗﾑｼｪﾙ | 硬岩 | 有り | 24.5km以下 | 4399 | 51.67 | 51.67 | - | - | 36.29 | 36.29 | - | - | - | 12.04 | 12.04 | - | - | - | - | ダンプトラック［オンロード・ディーゼル］ 10t積級 （タイヤ損耗費及び補修費（良好）を含む） | - | - | 運転手（一般） | - | - | - | 軽油 １．２号 パトロール給油 | - | - | - | - | タイヤ損耗費及び補修費（良好）を含む
標準 | ｸﾗﾑｼｪﾙ | 硬岩 | 有り | 60.0km以下 | 6563.6 | 51.67 | 51.67 | - | - | 36.29 | 36.29 | - | - | - | 12.04 | 12.04 | - | - | - | - | ダンプトラック［オンロード・ディーゼル］ 10t積級 （タイヤ損耗費及び補修費（良好）を含む） | - | - | 運転手（一般） | - | - | - | 軽油 １．２号 パトロール給油 | - | - | - | - | タイヤ損耗費及び補修費（良好）を含む
小規模 | ﾊﾞｯｸﾎｳ山積0.28m3(平積0.2m3) | 土砂(岩塊･玉石混り土含む) | 無し | 0.2km以下 | 593.29 | 27.43 | 27.43 | - | - | 62.37 | 62.37 | - | - | - | 10.2 | 10.2 | - | - | - | - | ダンプトラック［オンロード・ディーゼル］ 4t積級 （タイヤ損耗費及び補修費（良好）を含む） | - | - | 運転手（一般） | - | - | - | 軽油 １．２号 パトロール給油 | - | - | - | - | タイヤ損耗費及び補修費（良好）を含む
小規模 | ﾊﾞｯｸﾎｳ山積0.28m3(平積0.2m3) | 土砂(岩塊･玉石混り土含む) | 無し | 1.0km以下 | 741.61 | 27.43 | 27.43 | - | - | 62.37 | 62.37 | - | - | - | 10.2 | 10.2 | - | - | - | - | ダンプトラック［オンロード・ディーゼル］ 4t積級 （タイヤ損耗費及び補修費（良好）を含む） | - | - | 運転手（一般） | - | - | - | 軽油 １．２号 パトロール給油 | - | - | - | - | タイヤ損耗費及び補修費（良好）を含む
小規模 | ﾊﾞｯｸﾎｳ山積0.28m3(平積0.2m3) | 土砂(岩塊･玉石混り土含む) | 無し | 1.5km以下 | 889.94 | 27.43 | 27.43 | - | - | 62.37 | 62.37 | - | - | - | 10.2 | 10.2 | - | - | - | - | ダンプトラック［オンロード・ディーゼル］ 4t積級 （タイヤ損耗費及び補修費（良好）を含む） | - | - | 運転手（一般） | - | - | - | 軽油 １．２号 パトロール給油 | - | - | - | - | タイヤ損耗費及び補修費（良好）を含む
小規模 | ﾊﾞｯｸﾎｳ山積0.28m3(平積0.2m3) | 土砂(岩塊･玉石混り土含む) | 無し | 2.5km以下 | 1038.3 | 27.43 | 27.43 | - | - | 62.37 | 62.37 | - | - | - | 10.2 | 10.2 | - | - | - | - | ダンプトラック［オンロード・ディーゼル］ 4t積級 （タイヤ損耗費及び補修費（良好）を含む） | - | - | 運転手（一般） | - | - | - | 軽油 １．２号 パトロール給油 | - | - | - | - | タイヤ損耗費及び補修費（良好）を含む
小規模 | ﾊﾞｯｸﾎｳ山積0.28m3(平積0.2m3) | 土砂(岩塊･玉石混り土含む) | 無し | 3.5km以下 | 1186.6 | 27.43 | 27.43 | - | - | 62.37 | 62.37 | - | - | - | 10.2 | 10.2 | - | - | - | - | ダンプトラック［オンロード・ディーゼル］ 4t積級 （タイヤ損耗費及び補修費（良好）を含む） | - | - | 運転手（一般） | - | - | - | 軽油 １．２号 パトロール給油 | - | - | - | - | タイヤ損耗費及び補修費（良好）を含む
小規模 | ﾊﾞｯｸﾎｳ山積0.28m3(平積0.2m3) | 土砂(岩塊･玉石混り土含む) | 無し | 4.0km以下 | 1334.9 | 27.43 | 27.43 | - | - | 62.37 | 62.37 | - | - | - | 10.2 | 10.2 | - | - | - | - | ダンプトラック［オンロード・ディーゼル］ 4t積級 （タイヤ損耗費及び補修費（良好）を含む） | - | - | 運転手（一般） | - | - | - | 軽油 １．２号 パトロール給油 | - | - | - | - | タイヤ損耗費及び補修費（良好）を含む
小規模 | ﾊﾞｯｸﾎｳ山積0.28m3(平積0.2m3) | 土砂(岩塊･玉石混り土含む) | 無し | 5.0km以下 | 1483.2 | 27.43 | 27.43 | - | - | 62.37 | 62.37 | - | - | - | 10.2 | 10.2 | - | - | - | - | ダンプトラック［オンロード・ディーゼル］ 4t積級 （タイヤ損耗費及び補修費（良好）を含む） | - | - | 運転手（一般） | - | - | - | 軽油 １．２号 パトロール給油 | - | - | - | - | タイヤ損耗費及び補修費（良好）を含む
小規模 | ﾊﾞｯｸﾎｳ山積0.28m3(平積0.2m3) | 土砂(岩塊･玉石混り土含む) | 無し | 6.0km以下 | 1631.5 | 27.43 | 27.43 | - | - | 62.37 | 62.37 | - | - | - | 10.2 | 10.2 | - | - | - | - | ダンプトラック［オンロード・ディーゼル］ 4t積級 （タイヤ損耗費及び補修費（良好）を含む） | - | - | 運転手（一般） | - | - | - | 軽油 １．２号 パトロール給油 | - | - | - | - | タイヤ損耗費及び補修費（良好）を含む
小規模 | ﾊﾞｯｸﾎｳ山積0.28m3(平積0.2m3) | 土砂(岩塊･玉石混り土含む) | 無し | 7.5km以下 | 1779.9 | 27.43 | 27.43 | - | - | 62.37 | 62.37 | - | - | - | 10.2 | 10.2 | - | - | - | - | ダンプトラック［オンロード・ディーゼル］ 4t積級 （タイヤ損耗費及び補修費（良好）を含む） | - | - | 運転手（一般） | - | - | - | 軽油 １．２号 パトロール給油 | - | - | - | - | タイヤ損耗費及び補修費（良好）を含む
小規模 | ﾊﾞｯｸﾎｳ山積0.28m3(平積0.2m3) | 土砂(岩塊･玉石混り土含む) | 無し | 10.0km以下 | 2373.2 | 27.43 | 27.43 | - | - | 62.37 | 62.37 | - | - | - | 10.2 | 10.2 | - | - | - | - | ダンプトラック［オンロード・ディーゼル］ 4t積級 （タイヤ損耗費及び補修費（良好）を含む） | - | - | 運転手（一般） | - | - | - | 軽油 １．２号 パトロール給油 | - | - | - | - | タイヤ損耗費及び補修費（良好）を含む
小規模 | ﾊﾞｯｸﾎｳ山積0.28m3(平積0.2m3) | 土砂(岩塊･玉石混り土含む) | 無し | 13.0km以下 | 2669.8 | 27.43 | 27.43 | - | - | 62.37 | 62.37 | - | - | - | 10.2 | 10.2 | - | - | - | - | ダンプトラック［オンロード・ディーゼル］ 4t積級 （タイヤ損耗費及び補修費（良好）を含む） | - | - | 運転手（一般） | - | - | - | 軽油 １．２号 パトロール給油 | - | - | - | - | タイヤ損耗費及び補修費（良好）を含む
小規模 | ﾊﾞｯｸﾎｳ山積0.28m3(平積0.2m3) | 土砂(岩塊･玉石混り土含む) | 無し | 19.0km以下 | 3263.1 | 27.43 | 27.43 | - | - | 62.37 | 62.37 | - | - | - | 10.2 | 10.2 | - | - | - | - | ダンプトラック［オンロード・ディーゼル］ 4t積級 （タイヤ損耗費及び補修費（良好）を含む） | - | - | 運転手（一般） | - | - | - | 軽油 １．２号 パトロール給油 | - | - | - | - | タイヤ損耗費及び補修費（良好）を含む
小規模 | ﾊﾞｯｸﾎｳ山積0.28m3(平積0.2m3) | 土砂(岩塊･玉石混り土含む) | 無し | 35.0km以下 | 4449.7 | 27.43 | 27.43 | - | - | 62.37 | 62.37 | - | - | - | 10.2 | 10.2 | - | - | - | - | ダンプトラック［オンロード・ディーゼル］ 4t積級 （タイヤ損耗費及び補修費（良好）を含む） | - | - | 運転手（一般） | - | - | - | 軽油 １．２号 パトロール給油 | - | - | - | - | タイヤ損耗費及び補修費（良好）を含む
小規模 | ﾊﾞｯｸﾎｳ山積0.28m3(平積0.2m3) | 土砂(岩塊･玉石混り土含む) | 無し | 60.0km以下 | 6822.8 | 27.43 | 27.43 | - | - | 62.37 | 62.37 | - | - | - | 10.2 | 10.2 | - | - | - | - | ダンプトラック［オンロード・ディーゼル］ 4t積級 （タイヤ損耗費及び補修費（良好）を含む） | - | - | 運転手（一般） | - | - | - | 軽油 １．２号 パトロール給油 | - | - | - | - | タイヤ損耗費及び補修費（良好）を含む
小規模 | ﾊﾞｯｸﾎｳ山積0.28m3(平積0.2m3) | 土砂(岩塊･玉石混り土含む) | 有り | 0.2km以下 | 593.29 | 27.43 | 27.43 | - | - | 62.37 | 62.37 | - | - | - | 10.2 | 10.2 | - | - | - | - | ダンプトラック［オンロード・ディーゼル］ 4t積級 （タイヤ損耗費及び補修費（良好）を含む） | - | - | 運転手（一般） | - | - | - | 軽油 １．２号 パトロール給油 | - | - | - | - | タイヤ損耗費及び補修費（良好）を含む
小規模 | ﾊﾞｯｸﾎｳ山積0.28m3(平積0.2m3) | 土砂(岩塊･玉石混り土含む) | 有り | 1.0km以下 | 741.61 | 27.43 | 27.43 | - | - | 62.37 | 62.37 | - | - | - | 10.2 | 10.2 | - | - | - | - | ダンプトラック［オンロード・ディーゼル］ 4t積級 （タイヤ損耗費及び補修費（良好）を含む） | - | - | 運転手（一般） | - | - | - | 軽油 １．２号 パトロール給油 | - | - | - | - | タイヤ損耗費及び補修費（良好）を含む
小規模 | ﾊﾞｯｸﾎｳ山積0.28m3(平積0.2m3) | 土砂(岩塊･玉石混り土含む) | 有り | 1.5km以下 | 889.94 | 27.43 | 27.43 | - | - | 62.37 | 62.37 | - | - | - | 10.2 | 10.2 | - | - | - | - | ダンプトラック［オンロード・ディーゼル］ 4t積級 （タイヤ損耗費及び補修費（良好）を含む） | - | - | 運転手（一般） | - | - | - | 軽油 １．２号 パトロール給油 | - | - | - | - | タイヤ損耗費及び補修費（良好）を含む
小規模 | ﾊﾞｯｸﾎｳ山積0.28m3(平積0.2m3) | 土砂(岩塊･玉石混り土含む) | 有り | 2.0km以下 | 1038.3 | 27.43 | 27.43 | - | - | 62.37 | 62.37 | - | - | - | 10.2 | 10.2 | - | - | - | - | ダンプトラック［オンロード・ディーゼル］ 4t積級 （タイヤ損耗費及び補修費（良好）を含む） | - | - | 運転手（一般） | - | - | - | 軽油 １．２号 パトロール給油 | - | - | - | - | タイヤ損耗費及び補修費（良好）を含む
小規模 | ﾊﾞｯｸﾎｳ山積0.28m3(平積0.2m3) | 土砂(岩塊･玉石混り土含む) | 有り | 3.0km以下 | 1186.6 | 27.43 | 27.43 | - | - | 62.37 | 62.37 | - | - | - | 10.2 | 10.2 | - | - | - | - | ダンプトラック［オンロード・ディーゼル］ 4t積級 （タイヤ損耗費及び補修費（良好）を含む） | - | - | 運転手（一般） | - | - | - | 軽油 １．２号 パトロール給油 | - | - | - | - | タイヤ損耗費及び補修費（良好）を含む
小規模 | ﾊﾞｯｸﾎｳ山積0.28m3(平積0.2m3) | 土砂(岩塊･玉石混り土含む) | 有り | 3.5km以下 | 1334.9 | 27.43 | 27.43 | - | - | 62.37 | 62.37 | - | - | - | 10.2 | 10.2 | - | - | - | - | ダンプトラック［オンロード・ディーゼル］ 4t積級 （タイヤ損耗費及び補修費（良好）を含む） | - | - | 運転手（一般） | - | - | - | 軽油 １．２号 パトロール給油 | - | - | - | - | タイヤ損耗費及び補修費（良好）を含む
小規模 | ﾊﾞｯｸﾎｳ山積0.28m3(平積0.2m3) | 土砂(岩塊･玉石混り土含む) | 有り | 4.5km以下 | 1483.2 | 27.43 | 27.43 | - | - | 62.37 | 62.37 | - | - | - | 10.2 | 10.2 | - | - | - | - | ダンプトラック［オンロード・ディーゼル］ 4t積級 （タイヤ損耗費及び補修費（良好）を含む） | - | - | 運転手（一般） | - | - | - | 軽油 １．２号 パトロール給油 | - | - | - | - | タイヤ損耗費及び補修費（良好）を含む
小規模 | ﾊﾞｯｸﾎｳ山積0.28m3(平積0.2m3) | 土砂(岩塊･玉石混り土含む) | 有り | 5.5km以下 | 1631.5 | 27.43 | 27.43 | - | - | 62.37 | 62.37 | - | - | - | 10.2 | 10.2 | - | - | - | - | ダンプトラック［オンロード・ディーゼル］ 4t積級 （タイヤ損耗費及び補修費（良好）を含む） | - | - | 運転手（一般） | - | - | - | 軽油 １．２号 パトロール給油 | - | - | - | - | タイヤ損耗費及び補修費（良好）を含む
小規模 | ﾊﾞｯｸﾎｳ山積0.28m3(平積0.2m3) | 土砂(岩塊･玉石混り土含む) | 有り | 7.0km以下 | 1779.9 | 27.43 | 27.43 | - | - | 62.37 | 62.37 | - | - | - | 10.2 | 10.2 | - | - | - | - | ダンプトラック［オンロード・ディーゼル］ 4t積級 （タイヤ損耗費及び補修費（良好）を含む） | - | - | 運転手（一般） | - | - | - | 軽油 １．２号 パトロール給油 | - | - | - | - | タイヤ損耗費及び補修費（良好）を含む
小規模 | ﾊﾞｯｸﾎｳ山積0.28m3(平積0.2m3) | 土砂(岩塊･玉石混り土含む) | 有り | 9.0km以下 | 2373.2 | 27.43 | 27.43 | - | - | 62.37 | 62.37 | - | - | - | 10.2 | 10.2 | - | - | - | - | ダンプトラック［オンロード・ディーゼル］ 4t積級 （タイヤ損耗費及び補修費（良好）を含む） | - | - | 運転手（一般） | - | - | - | 軽油 １．２号 パトロール給油 | - | - | - | - | タイヤ損耗費及び補修費（良好）を含む
小規模 | ﾊﾞｯｸﾎｳ山積0.28m3(平積0.2m3) | 土砂(岩塊･玉石混り土含む) | 有り | 12.0km以下 | 2669.8 | 27.43 | 27.43 | - | - | 62.37 | 62.37 | - | - | - | 10.2 | 10.2 | - | - | - | - | ダンプトラック［オンロード・ディーゼル］ 4t積級 （タイヤ損耗費及び補修費（良好）を含む） | - | - | 運転手（一般） | - | - | - | 軽油 １．２号 パトロール給油 | - | - | - | - | タイヤ損耗費及び補修費（良好）を含む
小規模 | ﾊﾞｯｸﾎｳ山積0.28m3(平積0.2m3) | 土砂(岩塊･玉石混り土含む) | 有り | 17.0km以下 | 3263.1 | 27.43 | 27.43 | - | - | 62.37 | 62.37 | - | - | - | 10.2 | 10.2 | - | - | - | - | ダンプトラック［オンロード・ディーゼル］ 4t積級 （タイヤ損耗費及び補修費（良好）を含む） | - | - | 運転手（一般） | - | - | - | 軽油 １．２号 パトロール給油 | - | - | - | - | タイヤ損耗費及び補修費（良好）を含む
小規模 | ﾊﾞｯｸﾎｳ山積0.28m3(平積0.2m3) | 土砂(岩塊･玉石混り土含む) | 有り | 27.0km以下 | 4449.7 | 27.43 | 27.43 | - | - | 62.37 | 62.37 | - | - | - | 10.2 | 10.2 | - | - | - | - | ダンプトラック［オンロード・ディーゼル］ 4t積級 （タイヤ損耗費及び補修費（良好）を含む） | - | - | 運転手（一般） | - | - | - | 軽油 １．２号 パトロール給油 | - | - | - | - | タイヤ損耗費及び補修費（良好）を含む
小規模 | ﾊﾞｯｸﾎｳ山積0.28m3(平積0.2m3) | 土砂(岩塊･玉石混り土含む) | 有り | 60.0km以下 | 6822.8 | 27.43 | 27.43 | - | - | 62.37 | 62.37 | - | - | - | 10.2 | 10.2 | - | - | - | - | ダンプトラック［オンロード・ディーゼル］ 4t積級 （タイヤ損耗費及び補修費（良好）を含む） | - | - | 運転手（一般） | - | - | - | 軽油 １．２号 パトロール給油 | - | - | - | - | タイヤ損耗費及び補修費（良好）を含む
小規模 | ﾊﾞｯｸﾎｳ山積0.13m3(平積0.1m3) | 土砂(岩塊･玉石混り土含む) | 無し | 0.3km以下 | 1167.8 | 20.82 | 20.82 | - | - | 71.3 | 71.3 | - | - | - | 7.88 | 7.88 | - | - | - | - | ダンプトラック［オンロード・ディーゼル］ 2t積級 （タイヤ損耗費及び補修費（良好）を含む） | - | - | 運転手（一般） | - | - | - | 軽油 １．２号 パトロール給油 | - | - | - | - | タイヤ損耗費及び補修費（良好）を含む
小規模 | ﾊﾞｯｸﾎｳ山積0.13m3(平積0.1m3) | 土砂(岩塊･玉石混り土含む) | 無し | 1.0km以下 | 1297.5 | 20.82 | 20.82 | - | - | 71.3 | 71.3 | - | - | - | 7.88 | 7.88 | - | - | - | - | ダンプトラック［オンロード・ディーゼル］ 2t積級 （タイヤ損耗費及び補修費（良好）を含む） | - | - | 運転手（一般） | - | - | - | 軽油 １．２号 パトロール給油 | - | - | - | - | タイヤ損耗費及び補修費（良好）を含む
小規模 | ﾊﾞｯｸﾎｳ山積0.13m3(平積0.1m3) | 土砂(岩塊･玉石混り土含む) | 無し | 1.5km以下 | 1557 | 20.82 | 20.82 | - | - | 71.3 | 71.3 | - | - | - | 7.88 | 7.88 | - | - | - | - | ダンプトラック［オンロード・ディーゼル］ 2t積級 （タイヤ損耗費及び補修費（良好）を含む） | - | - | 運転手（一般） | - | - | - | 軽油 １．２号 パトロール給油 | - | - | - | - | タイヤ損耗費及び補修費（良好）を含む
小規模 | ﾊﾞｯｸﾎｳ山積0.13m3(平積0.1m3) | 土砂(岩塊･玉石混り土含む) | 無し | 2.5km以下 | 1816.5 | 20.82 | 20.82 | - | - | 71.3 | 71.3 | - | - | - | 7.88 | 7.88 | - | - | - | - | ダンプトラック［オンロード・ディーゼル］ 2t積級 （タイヤ損耗費及び補修費（良好）を含む） | - | - | 運転手（一般） | - | - | - | 軽油 １．２号 パトロール給油 | - | - | - | - | タイヤ損耗費及び補修費（良好）を含む
小規模 | ﾊﾞｯｸﾎｳ山積0.13m3(平積0.1m3) | 土砂(岩塊･玉石混り土含む) | 無し | 3.0km以下 | 2076 | 20.82 | 20.82 | - | - | 71.3 | 71.3 | - | - | - | 7.88 | 7.88 | - | - | - | - | ダンプトラック［オンロード・ディーゼル］ 2t積級 （タイヤ損耗費及び補修費（良好）を含む） | - | - | 運転手（一般） | - | - | - | 軽油 １．２号 パトロール給油 | - | - | - | - | タイヤ損耗費及び補修費（良好）を含む
小規模 | ﾊﾞｯｸﾎｳ山積0.13m3(平積0.1m3) | 土砂(岩塊･玉石混り土含む) | 無し | 3.5km以下 | 2335.5 | 20.82 | 20.82 | - | - | 71.3 | 71.3 | - | - | - | 7.88 | 7.88 | - | - | - | - | ダンプトラック［オンロード・ディーゼル］ 2t積級 （タイヤ損耗費及び補修費（良好）を含む） | - | - | 運転手（一般） | - | - | - | 軽油 １．２号 パトロール給油 | - | - | - | - | タイヤ損耗費及び補修費（良好）を含む
小規模 | ﾊﾞｯｸﾎｳ山積0.13m3(平積0.1m3) | 土砂(岩塊･玉石混り土含む) | 無し | 4.5km以下 | 2595 | 20.82 | 20.82 | - | - | 71.3 | 71.3 | - | - | - | 7.88 | 7.88 | - | - | - | - | ダンプトラック［オンロード・ディーゼル］ 2t積級 （タイヤ損耗費及び補修費（良好）を含む） | - | - | 運転手（一般） | - | - | - | 軽油 １．２号 パトロール給油 | - | - | - | - | タイヤ損耗費及び補修費（良好）を含む
小規模 | ﾊﾞｯｸﾎｳ山積0.13m3(平積0.1m3) | 土砂(岩塊･玉石混り土含む) | 無し | 5.5km以下 | 2854.5 | 20.82 | 20.82 | - | - | 71.3 | 71.3 | - | - | - | 7.88 | 7.88 | - | - | - | - | ダンプトラック［オンロード・ディーゼル］ 2t積級 （タイヤ損耗費及び補修費（良好）を含む） | - | - | 運転手（一般） | - | - | - | 軽油 １．２号 パトロール給油 | - | - | - | - | タイヤ損耗費及び補修費（良好）を含む
小規模 | ﾊﾞｯｸﾎｳ山積0.13m3(平積0.1m3) | 土砂(岩塊･玉石混り土含む) | 無し | 7.0km以下 | 3373.5 | 20.82 | 20.82 | - | - | 71.3 | 71.3 | - | - | - | 7.88 | 7.88 | - | - | - | - | ダンプトラック［オンロード・ディーゼル］ 2t積級 （タイヤ損耗費及び補修費（良好）を含む） | - | - | 運転手（一般） | - | - | - | 軽油 １．２号 パトロール給油 | - | - | - | - | タイヤ損耗費及び補修費（良好）を含む
小規模 | ﾊﾞｯｸﾎｳ山積0.13m3(平積0.1m3) | 土砂(岩塊･玉石混り土含む) | 無し | 9.0km以下 | 3892.5 | 20.82 | 20.82 | - | - | 71.3 | 71.3 | - | - | - | 7.88 | 7.88 | - | - | - | - | ダンプトラック［オンロード・ディーゼル］ 2t積級 （タイヤ損耗費及び補修費（良好）を含む） | - | - | 運転手（一般） | - | - | - | 軽油 １．２号 パトロール給油 | - | - | - | - | タイヤ損耗費及び補修費（良好）を含む
小規模 | ﾊﾞｯｸﾎｳ山積0.13m3(平積0.1m3) | 土砂(岩塊･玉石混り土含む) | 無し | 12.0km以下 | 4671 | 20.82 | 20.82 | - | - | 71.3 | 71.3 | - | - | - | 7.88 | 7.88 | - | - | - | - | ダンプトラック［オンロード・ディーゼル］ 2t積級 （タイヤ損耗費及び補修費（良好）を含む） | - | - | 運転手（一般） | - | - | - | 軽油 １．２号 パトロール給油 | - | - | - | - | タイヤ損耗費及び補修費（良好）を含む
小規模 | ﾊﾞｯｸﾎｳ山積0.13m3(平積0.1m3) | 土砂(岩塊･玉石混り土含む) | 無し | 17.0km以下 | 5968.5 | 20.82 | 20.82 | - | - | 71.3 | 71.3 | - | - | - | 7.88 | 7.88 | - | - | - | - | ダンプトラック［オンロード・ディーゼル］ 2t積級 （タイヤ損耗費及び補修費（良好）を含む） | - | - | 運転手（一般） | - | - | - | 軽油 １．２号 パトロール給油 | - | - | - | - | タイヤ損耗費及び補修費（良好）を含む
小規模 | ﾊﾞｯｸﾎｳ山積0.13m3(平積0.1m3) | 土砂(岩塊･玉石混り土含む) | 無し | 28.5km以下 | 7785 | 20.82 | 20.82 | - | - | 71.3 | 71.3 | - | - | - | 7.88 | 7.88 | - | - | - | - | ダンプトラック［オンロード・ディーゼル］ 2t積級 （タイヤ損耗費及び補修費（良好）を含む） | - | - | 運転手（一般） | - | - | - | 軽油 １．２号 パトロール給油 | - | - | - | - | タイヤ損耗費及び補修費（良好）を含む
小規模 | ﾊﾞｯｸﾎｳ山積0.13m3(平積0.1m3) | 土砂(岩塊･玉石混り土含む) | 無し | 60.0km以下 | 11678 | 20.82 | 20.82 | - | - | 71.3 | 71.3 | - | - | - | 7.88 | 7.88 | - | - | - | - | ダンプトラック［オンロード・ディーゼル］ 2t積級 （タイヤ損耗費及び補修費（良好）を含む） | - | - | 運転手（一般） | - | - | - | 軽油 １．２号 パトロール給油 | - | - | - | - | タイヤ損耗費及び補修費（良好）を含む
小規模 | ﾊﾞｯｸﾎｳ山積0.13m3(平積0.1m3) | 土砂(岩塊･玉石混り土含む) | 有り | 0.3km以下 | 1167.8 | 20.82 | 20.82 | - | - | 71.3 | 71.3 | - | - | - | 7.88 | 7.88 | - | - | - | - | ダンプトラック［オンロード・ディーゼル］ 2t積級 （タイヤ損耗費及び補修費（良好）を含む） | - | - | 運転手（一般） | - | - | - | 軽油 １．２号 パトロール給油 | - | - | - | - | タイヤ損耗費及び補修費（良好）を含む
小規模 | ﾊﾞｯｸﾎｳ山積0.13m3(平積0.1m3) | 土砂(岩塊･玉石混り土含む) | 有り | 1.0km以下 | 1297.5 | 20.82 | 20.82 | - | - | 71.3 | 71.3 | - | - | - | 7.88 | 7.88 | - | - | - | - | ダンプトラック［オンロード・ディーゼル］ 2t積級 （タイヤ損耗費及び補修費（良好）を含む） | - | - | 運転手（一般） | - | - | - | 軽油 １．２号 パトロール給油 | - | - | - | - | タイヤ損耗費及び補修費（良好）を含む
小規模 | ﾊﾞｯｸﾎｳ山積0.13m3(平積0.1m3) | 土砂(岩塊･玉石混り土含む) | 有り | 1.5km以下 | 1557 | 20.82 | 20.82 | - | - | 71.3 | 71.3 | - | - | - | 7.88 | 7.88 | - | - | - | - | ダンプトラック［オンロード・ディーゼル］ 2t積級 （タイヤ損耗費及び補修費（良好）を含む） | - | - | 運転手（一般） | - | - | - | 軽油 １．２号 パトロール給油 | - | - | - | - | タイヤ損耗費及び補修費（良好）を含む
小規模 | ﾊﾞｯｸﾎｳ山積0.13m3(平積0.1m3) | 土砂(岩塊･玉石混り土含む) | 有り | 2.5km以下 | 1816.5 | 20.82 | 20.82 | - | - | 71.3 | 71.3 | - | - | - | 7.88 | 7.88 | - | - | - | - | ダンプトラック［オンロード・ディーゼル］ 2t積級 （タイヤ損耗費及び補修費（良好）を含む） | - | - | 運転手（一般） | - | - | - | 軽油 １．２号 パトロール給油 | - | - | - | - | タイヤ損耗費及び補修費（良好）を含む
小規模 | ﾊﾞｯｸﾎｳ山積0.13m3(平積0.1m3) | 土砂(岩塊･玉石混り土含む) | 有り | 3.0km以下 | 2076 | 20.82 | 20.82 | - | - | 71.3 | 71.3 | - | - | - | 7.88 | 7.88 | - | - | - | - | ダンプトラック［オンロード・ディーゼル］ 2t積級 （タイヤ損耗費及び補修費（良好）を含む） | - | - | 運転手（一般） | - | - | - | 軽油 １．２号 パトロール給油 | - | - | - | - | タイヤ損耗費及び補修費（良好）を含む
小規模 | ﾊﾞｯｸﾎｳ山積0.13m3(平積0.1m3) | 土砂(岩塊･玉石混り土含む) | 有り | 3.5km以下 | 2335.5 | 20.82 | 20.82 | - | - | 71.3 | 71.3 | - | - | - | 7.88 | 7.88 | - | - | - | - | ダンプトラック［オンロード・ディーゼル］ 2t積級 （タイヤ損耗費及び補修費（良好）を含む） | - | - | 運転手（一般） | - | - | - | 軽油 １．２号 パトロール給油 | - | - | - | - | タイヤ損耗費及び補修費（良好）を含む
小規模 | ﾊﾞｯｸﾎｳ山積0.13m3(平積0.1m3) | 土砂(岩塊･玉石混り土含む) | 有り | 4.5km以下 | 2595 | 20.82 | 20.82 | - | - | 71.3 | 71.3 | - | - | - | 7.88 | 7.88 | - | - | - | - | ダンプトラック［オンロード・ディーゼル］ 2t積級 （タイヤ損耗費及び補修費（良好）を含む） | - | - | 運転手（一般） | - | - | - | 軽油 １．２号 パトロール給油 | - | - | - | - | タイヤ損耗費及び補修費（良好）を含む
小規模 | ﾊﾞｯｸﾎｳ山積0.13m3(平積0.1m3) | 土砂(岩塊･玉石混り土含む) | 有り | 5.0km以下 | 2854.5 | 20.82 | 20.82 | - | - | 71.3 | 71.3 | - | - | - | 7.88 | 7.88 | - | - | - | - | ダンプトラック［オンロード・ディーゼル］ 2t積級 （タイヤ損耗費及び補修費（良好）を含む） | - | - | 運転手（一般） | - | - | - | 軽油 １．２号 パトロール給油 | - | - | - | - | タイヤ損耗費及び補修費（良好）を含む
小規模 | ﾊﾞｯｸﾎｳ山積0.13m3(平積0.1m3) | 土砂(岩塊･玉石混り土含む) | 有り | 6.5km以下 | 3373.5 | 20.82 | 20.82 | - | - | 71.3 | 71.3 | - | - | - | 7.88 | 7.88 | - | - | - | - | ダンプトラック［オンロード・ディーゼル］ 2t積級 （タイヤ損耗費及び補修費（良好）を含む） | - | - | 運転手（一般） | - | - | - | 軽油 １．２号 パトロール給油 | - | - | - | - | タイヤ損耗費及び補修費（良好）を含む
小規模 | ﾊﾞｯｸﾎｳ山積0.13m3(平積0.1m3) | 土砂(岩塊･玉石混り土含む) | 有り | 8.0km以下 | 3892.5 | 20.82 | 20.82 | - | - | 71.3 | 71.3 | - | - | - | 7.88 | 7.88 | - | - | - | - | ダンプトラック［オンロード・ディーゼル］ 2t積級 （タイヤ損耗費及び補修費（良好）を含む） | - | - | 運転手（一般） | - | - | - | 軽油 １．２号 パトロール給油 | - | - | - | - | タイヤ損耗費及び補修費（良好）を含む
小規模 | ﾊﾞｯｸﾎｳ山積0.13m3(平積0.1m3) | 土砂(岩塊･玉石混り土含む) | 有り | 11.0km以下 | 4671 | 20.82 | 20.82 | - | - | 71.3 | 71.3 | - | - | - | 7.88 | 7.88 | - | - | - | - | ダンプトラック［オンロード・ディーゼル］ 2t積級 （タイヤ損耗費及び補修費（良好）を含む） | - | - | 運転手（一般） | - | - | - | 軽油 １．２号 パトロール給油 | - | - | - | - | タイヤ損耗費及び補修費（良好）を含む
小規模 | ﾊﾞｯｸﾎｳ山積0.13m3(平積0.1m3) | 土砂(岩塊･玉石混り土含む) | 有り | 15.0km以下 | 5968.5 | 20.82 | 20.82 | - | - | 71.3 | 71.3 | - | - | - | 7.88 | 7.88 | - | - | - | - | ダンプトラック［オンロード・ディーゼル］ 2t積級 （タイヤ損耗費及び補修費（良好）を含む） | - | - | 運転手（一般） | - | - | - | 軽油 １．２号 パトロール給油 | - | - | - | - | タイヤ損耗費及び補修費（良好）を含む
小規模 | ﾊﾞｯｸﾎｳ山積0.13m3(平積0.1m3) | 土砂(岩塊･玉石混り土含む) | 有り | 24.0km以下 | 7785 | 20.82 | 20.82 | - | - | 71.3 | 71.3 | - | - | - | 7.88 | 7.88 | - | - | - | - | ダンプトラック［オンロード・ディーゼル］ 2t積級 （タイヤ損耗費及び補修費（良好）を含む） | - | - | 運転手（一般） | - | - | - | 軽油 １．２号 パトロール給油 | - | - | - | - | タイヤ損耗費及び補修費（良好）を含む
小規模 | ﾊﾞｯｸﾎｳ山積0.13m3(平積0.1m3) | 土砂(岩塊･玉石混り土含む) | 有り | 60.0km以下 | 11678 | 20.82 | 20.82 | - | - | 71.3 | 71.3 | - | - | - | 7.88 | 7.88 | - | - | - | - | ダンプトラック［オンロード・ディーゼル］ 2t積級 （タイヤ損耗費及び補修費（良好）を含む） | - | - | 運転手（一般） | - | - | - | 軽油 １．２号 パトロール給油 | - | - | - | - | タイヤ損耗費及び補修費（良好）を含む
現場制約あり | 人力 | 土砂(岩塊･玉石混り土含む) | 無し | 0.3km以下 | 1297.5 | 20.82 | 20.82 | - | - | 71.3 | 71.3 | - | - | - | 7.88 | 7.88 | - | - | - | - | ダンプトラック［オンロード・ディーゼル］ 2t積級 （タイヤ損耗費及び補修費（良好）を含む） | - | - | 運転手（一般） | - | - | - | 軽油 １．２号 パトロール給油 | - | - | - | - | タイヤ損耗費及び補修費（良好）を含む
現場制約あり | 人力 | 土砂(岩塊･玉石混り土含む) | 無し | 0.5km以下 | 1427.3 | 20.82 | 20.82 | - | - | 71.3 | 71.3 | - | - | - | 7.88 | 7.88 | - | - | - | - | ダンプトラック［オンロード・ディーゼル］ 2t積級 （タイヤ損耗費及び補修費（良好）を含む） | - | - | 運転手（一般） | - | - | - | 軽油 １．２号 パトロール給油 | - | - | - | - | タイヤ損耗費及び補修費（良好）を含む
現場制約あり | 人力 | 土砂(岩塊･玉石混り土含む) | 無し | 1.5km以下 | 1557 | 20.82 | 20.82 | - | - | 71.3 | 71.3 | - | - | - | 7.88 | 7.88 | - | - | - | - | ダンプトラック［オンロード・ディーゼル］ 2t積級 （タイヤ損耗費及び補修費（良好）を含む） | - | - | 運転手（一般） | - | - | - | 軽油 １．２号 パトロール給油 | - | - | - | - | タイヤ損耗費及び補修費（良好）を含む
現場制約あり | 人力 | 土砂(岩塊･玉石混り土含む) | 無し | 2.0km以下 | 1816.5 | 20.82 | 20.82 | - | - | 71.3 | 71.3 | - | - | - | 7.88 | 7.88 | - | - | - | - | ダンプトラック［オンロード・ディーゼル］ 2t積級 （タイヤ損耗費及び補修費（良好）を含む） | - | - | 運転手（一般） | - | - | - | 軽油 １．２号 パトロール給油 | - | - | - | - | タイヤ損耗費及び補修費（良好）を含む
現場制約あり | 人力 | 土砂(岩塊･玉石混り土含む) | 無し | 2.5km以下 | 2076 | 20.82 | 20.82 | - | - | 71.3 | 71.3 | - | - | - | 7.88 | 7.88 | - | - | - | - | ダンプトラック［オンロード・ディーゼル］ 2t積級 （タイヤ損耗費及び補修費（良好）を含む） | - | - | 運転手（一般） | - | - | - | 軽油 １．２号 パトロール給油 | - | - | - | - | タイヤ損耗費及び補修費（良好）を含む
現場制約あり | 人力 | 土砂(岩塊･玉石混り土含む) | 無し | 3.0km以下 | 2335.5 | 20.82 | 20.82 | - | - | 71.3 | 71.3 | - | - | - | 7.88 | 7.88 | - | - | - | - | ダンプトラック［オンロード・ディーゼル］ 2t積級 （タイヤ損耗費及び補修費（良好）を含む） | - | - | 運転手（一般） | - | - | - | 軽油 １．２号 パトロール給油 | - | - | - | - | タイヤ損耗費及び補修費（良好）を含む
現場制約あり | 人力 | 土砂(岩塊･玉石混り土含む) | 無し | 4.0km以下 | 2595 | 20.82 | 20.82 | - | - | 71.3 | 71.3 | - | - | - | 7.88 | 7.88 | - | - | - | - | ダンプトラック［オンロード・ディーゼル］ 2t積級 （タイヤ損耗費及び補修費（良好）を含む） | - | - | 運転手（一般） | - | - | - | 軽油 １．２号 パトロール給油 | - | - | - | - | タイヤ損耗費及び補修費（良好）を含む
現場制約あり | 人力 | 土砂(岩塊･玉石混り土含む) | 無し | 5.0km以下 | 2854.5 | 20.82 | 20.82 | - | - | 71.3 | 71.3 | - | - | - | 7.88 | 7.88 | - | - | - | - | ダンプトラック［オンロード・ディーゼル］ 2t積級 （タイヤ損耗費及び補修費（良好）を含む） | - | - | 運転手（一般） | - | - | - | 軽油 １．２号 パトロール給油 | - | - | - | - | タイヤ損耗費及び補修費（良好）を含む
現場制約あり | 人力 | 土砂(岩塊･玉石混り土含む) | 無し | 6.5km以下 | 3373.5 | 20.82 | 20.82 | - | - | 71.3 | 71.3 | - | - | - | 7.88 | 7.88 | - | - | - | - | ダンプトラック［オンロード・ディーゼル］ 2t積級 （タイヤ損耗費及び補修費（良好）を含む） | - | - | 運転手（一般） | - | - | - | 軽油 １．２号 パトロール給油 | - | - | - | - | タイヤ損耗費及び補修費（良好）を含む
現場制約あり | 人力 | 土砂(岩塊･玉石混り土含む) | 無し | 8.5km以下 | 3892.5 | 20.82 | 20.82 | - | - | 71.3 | 71.3 | - | - | - | 7.88 | 7.88 | - | - | - | - | ダンプトラック［オンロード・ディーゼル］ 2t積級 （タイヤ損耗費及び補修費（良好）を含む） | - | - | 運転手（一般） | - | - | - | 軽油 １．２号 パトロール給油 | - | - | - | - | タイヤ損耗費及び補修費（良好）を含む
現場制約あり | 人力 | 土砂(岩塊･玉石混り土含む) | 無し | 11.0km以下 | 4671 | 20.82 | 20.82 | - | - | 71.3 | 71.3 | - | - | - | 7.88 | 7.88 | - | - | - | - | ダンプトラック［オンロード・ディーゼル］ 2t積級 （タイヤ損耗費及び補修費（良好）を含む） | - | - | 運転手（一般） | - | - | - | 軽油 １．２号 パトロール給油 | - | - | - | - | タイヤ損耗費及び補修費（良好）を含む
現場制約あり | 人力 | 土砂(岩塊･玉石混り土含む) | 無し | 16.0km以下 | 5968.5 | 20.82 | 20.82 | - | - | 71.3 | 71.3 | - | - | - | 7.88 | 7.88 | - | - | - | - | ダンプトラック［オンロード・ディーゼル］ 2t積級 （タイヤ損耗費及び補修費（良好）を含む） | - | - | 運転手（一般） | - | - | - | 軽油 １．２号 パトロール給油 | - | - | - | - | タイヤ損耗費及び補修費（良好）を含む
現場制約あり | 人力 | 土砂(岩塊･玉石混り土含む) | 無し | 27.5km以下 | 7785 | 20.82 | 20.82 | - | - | 71.3 | 71.3 | - | - | - | 7.88 | 7.88 | - | - | - | - | ダンプトラック［オンロード・ディーゼル］ 2t積級 （タイヤ損耗費及び補修費（良好）を含む） | - | - | 運転手（一般） | - | - | - | 軽油 １．２号 パトロール給油 | - | - | - | - | タイヤ損耗費及び補修費（良好）を含む
現場制約あり | 人力 | 土砂(岩塊･玉石混り土含む) | 無し | 60.0km以下 | 11678 | 20.82 | 20.82 | - | - | 71.3 | 71.3 | - | - | - | 7.88 | 7.88 | - | - | - | - | ダンプトラック［オンロード・ディーゼル］ 2t積級 （タイヤ損耗費及び補修費（良好）を含む） | - | - | 運転手（一般） | - | - | - | 軽油 １．２号 パトロール給油 | - | - | - | - | タイヤ損耗費及び補修費（良好）を含む
現場制約あり | 人力 | 土砂(岩塊･玉石混り土含む) | 有り | 0.3km以下 | 1297.5 | 20.82 | 20.82 | - | - | 71.3 | 71.3 | - | - | - | 7.88 | 7.88 | - | - | - | - | ダンプトラック［オンロード・ディーゼル］ 2t積級 （タイヤ損耗費及び補修費（良好）を含む） | - | - | 運転手（一般） | - | - | - | 軽油 １．２号 パトロール給油 | - | - | - | - | タイヤ損耗費及び補修費（良好）を含む
現場制約あり | 人力 | 土砂(岩塊･玉石混り土含む) | 有り | 0.5km以下 | 1427.3 | 20.82 | 20.82 | - | - | 71.3 | 71.3 | - | - | - | 7.88 | 7.88 | - | - | - | - | ダンプトラック［オンロード・ディーゼル］ 2t積級 （タイヤ損耗費及び補修費（良好）を含む） | - | - | 運転手（一般） | - | - | - | 軽油 １．２号 パトロール給油 | - | - | - | - | タイヤ損耗費及び補修費（良好）を含む
現場制約あり | 人力 | 土砂(岩塊･玉石混り土含む) | 有り | 1.0km以下 | 1557 | 20.82 | 20.82 | - | - | 71.3 | 71.3 | - | - | - | 7.88 | 7.88 | - | - | - | - | ダンプトラック［オンロード・ディーゼル］ 2t積級 （タイヤ損耗費及び補修費（良好）を含む） | - | - | 運転手（一般） | - | - | - | 軽油 １．２号 パトロール給油 | - | - | - | - | タイヤ損耗費及び補修費（良好）を含む
現場制約あり | 人力 | 土砂(岩塊･玉石混り土含む) | 有り | 1.5km以下 | 1816.5 | 20.82 | 20.82 | - | - | 71.3 | 71.3 | - | - | - | 7.88 | 7.88 | - | - | - | - | ダンプトラック［オンロード・ディーゼル］ 2t積級 （タイヤ損耗費及び補修費（良好）を含む） | - | - | 運転手（一般） | - | - | - | 軽油 １．２号 パトロール給油 | - | - | - | - | タイヤ損耗費及び補修費（良好）を含む
現場制約あり | 人力 | 土砂(岩塊･玉石混り土含む) | 有り | 2.0km以下 | 2076 | 20.82 | 20.82 | - | - | 71.3 | 71.3 | - | - | - | 7.88 | 7.88 | - | - | - | - | ダンプトラック［オンロード・ディーゼル］ 2t積級 （タイヤ損耗費及び補修費（良好）を含む） | - | - | 運転手（一般） | - | - | - | 軽油 １．２号 パトロール給油 | - | - | - | - | タイヤ損耗費及び補修費（良好）を含む
現場制約あり | 人力 | 土砂(岩塊･玉石混り土含む) | 有り | 2.5km以下 | 2335.5 | 20.82 | 20.82 | - | - | 71.3 | 71.3 | - | - | - | 7.88 | 7.88 | - | - | - | - | ダンプトラック［オンロード・ディーゼル］ 2t積級 （タイヤ損耗費及び補修費（良好）を含む） | - | - | 運転手（一般） | - | - | - | 軽油 １．２号 パトロール給油 | - | - | - | - | タイヤ損耗費及び補修費（良好）を含む
現場制約あり | 人力 | 土砂(岩塊･玉石混り土含む) | 有り | 3.5km以下 | 2595 | 20.82 | 20.82 | - | - | 71.3 | 71.3 | - | - | - | 7.88 | 7.88 | - | - | - | - | ダンプトラック［オンロード・ディーゼル］ 2t積級 （タイヤ損耗費及び補修費（良好）を含む） | - | - | 運転手（一般） | - | - | - | 軽油 １．２号 パトロール給油 | - | - | - | - | タイヤ損耗費及び補修費（良好）を含む
現場制約あり | 人力 | 土砂(岩塊･玉石混り土含む) | 有り | 4.5km以下 | 2854.5 | 20.82 | 20.82 | - | - | 71.3 | 71.3 | - | - | - | 7.88 | 7.88 | - | - | - | - | ダンプトラック［オンロード・ディーゼル］ 2t積級 （タイヤ損耗費及び補修費（良好）を含む） | - | - | 運転手（一般） | - | - | - | 軽油 １．２号 パトロール給油 | - | - | - | - | タイヤ損耗費及び補修費（良好）を含む
現場制約あり | 人力 | 土砂(岩塊･玉石混り土含む) | 有り | 6.0km以下 | 3373.5 | 20.82 | 20.82 | - | - | 71.3 | 71.3 | - | - | - | 7.88 | 7.88 | - | - | - | - | ダンプトラック［オンロード・ディーゼル］ 2t積級 （タイヤ損耗費及び補修費（良好）を含む） | - | - | 運転手（一般） | - | - | - | 軽油 １．２号 パトロール給油 | - | - | - | - | タイヤ損耗費及び補修費（良好）を含む
現場制約あり | 人力 | 土砂(岩塊･玉石混り土含む) | 有り | 8.0km以下 | 3892.5 | 20.82 | 20.82 | - | - | 71.3 | 71.3 | - | - | - | 7.88 | 7.88 | - | - | - | - | ダンプトラック［オンロード・ディーゼル］ 2t積級 （タイヤ損耗費及び補修費（良好）を含む） | - | - | 運転手（一般） | - | - | - | 軽油 １．２号 パトロール給油 | - | - | - | - | タイヤ損耗費及び補修費（良好）を含む
現場制約あり | 人力 | 土砂(岩塊･玉石混り土含む) | 有り | 10.5km以下 | 4671 | 20.82 | 20.82 | - | - | 71.3 | 71.3 | - | - | - | 7.88 | 7.88 | - | - | - | - | ダンプトラック［オンロード・ディーゼル］ 2t積級 （タイヤ損耗費及び補修費（良好）を含む） | - | - | 運転手（一般） | - | - | - | 軽油 １．２号 パトロール給油 | - | - | - | - | タイヤ損耗費及び補修費（良好）を含む
現場制約あり | 人力 | 土砂(岩塊･玉石混り土含む) | 有り | 14.5km以下 | 5968.5 | 20.82 | 20.82 | - | - | 71.3 | 71.3 | - | - | - | 7.88 | 7.88 | - | - | - | - | ダンプトラック［オンロード・ディーゼル］ 2t積級 （タイヤ損耗費及び補修費（良好）を含む） | - | - | 運転手（一般） | - | - | - | 軽油 １．２号 パトロール給油 | - | - | - | - | タイヤ損耗費及び補修費（良好）を含む
現場制約あり | 人力 | 土砂(岩塊･玉石混り土含む) | 有り | 23.0km以下 | 7785 | 20.82 | 20.82 | - | - | 71.3 | 71.3 | - | - | - | 7.88 | 7.88 | - | - | - | - | ダンプトラック［オンロード・ディーゼル］ 2t積級 （タイヤ損耗費及び補修費（良好）を含む） | - | - | 運転手（一般） | - | - | - | 軽油 １．２号 パトロール給油 | - | - | - | - | タイヤ損耗費及び補修費（良好）を含む
現場制約あり | 人力 | 土砂(岩塊･玉石混り土含む) | 有り | 60.0km以下 | 11678 | 20.82 | 20.82 | - | - | 71.3 | 71.3 | - | - | - | 7.88 | 7.88 | - | - | - | - | ダンプトラック［オンロード・ディーゼル］ 2t積級 （タイヤ損耗費及び補修費（良好）を含む） | - | - | 運転手（一般） | - | - | - | 軽油 １．２号 パトロール給油 | - | - | - | - | タイヤ損耗費及び補修費（良好）を含む
現場制約あり | 人力 | 軟岩 | 無し | 0.3km以下 | 1583 | 20.82 | 20.82 | - | - | 71.3 | 71.3 | - | - | - | 7.88 | 7.88 | - | - | - | - | ダンプトラック［オンロード・ディーゼル］ 2t積級 （タイヤ損耗費及び補修費（良好）を含む） | - | - | 運転手（一般） | - | - | - | 軽油 １．２号 パトロール給油 | - | - | - | - | タイヤ損耗費及び補修費（良好）を含む
現場制約あり | 人力 | 軟岩 | 無し | 0.5km以下 | 1741.2 | 20.82 | 20.82 | - | - | 71.3 | 71.3 | - | - | - | 7.88 | 7.88 | - | - | - | - | ダンプトラック［オンロード・ディーゼル］ 2t積級 （タイヤ損耗費及び補修費（良好）を含む） | - | - | 運転手（一般） | - | - | - | 軽油 １．２号 パトロール給油 | - | - | - | - | タイヤ損耗費及び補修費（良好）を含む
現場制約あり | 人力 | 軟岩 | 無し | 1.5km以下 | 1899.5 | 20.82 | 20.82 | - | - | 71.3 | 71.3 | - | - | - | 7.88 | 7.88 | - | - | - | - | ダンプトラック［オンロード・ディーゼル］ 2t積級 （タイヤ損耗費及び補修費（良好）を含む） | - | - | 運転手（一般） | - | - | - | 軽油 １．２号 パトロール給油 | - | - | - | - | タイヤ損耗費及び補修費（良好）を含む
現場制約あり | 人力 | 軟岩 | 無し | 2.0km以下 | 2216.1 | 20.82 | 20.82 | - | - | 71.3 | 71.3 | - | - | - | 7.88 | 7.88 | - | - | - | - | ダンプトラック［オンロード・ディーゼル］ 2t積級 （タイヤ損耗費及び補修費（良好）を含む） | - | - | 運転手（一般） | - | - | - | 軽油 １．２号 パトロール給油 | - | - | - | - | タイヤ損耗費及び補修費（良好）を含む
現場制約あり | 人力 | 軟岩 | 無し | 2.5km以下 | 2532.7 | 20.82 | 20.82 | - | - | 71.3 | 71.3 | - | - | - | 7.88 | 7.88 | - | - | - | - | ダンプトラック［オンロード・ディーゼル］ 2t積級 （タイヤ損耗費及び補修費（良好）を含む） | - | - | 運転手（一般） | - | - | - | 軽油 １．２号 パトロール給油 | - | - | - | - | タイヤ損耗費及び補修費（良好）を含む
現場制約あり | 人力 | 軟岩 | 無し | 3.0km以下 | 2849.3 | 20.82 | 20.82 | - | - | 71.3 | 71.3 | - | - | - | 7.88 | 7.88 | - | - | - | - | ダンプトラック［オンロード・ディーゼル］ 2t積級 （タイヤ損耗費及び補修費（良好）を含む） | - | - | 運転手（一般） | - | - | - | 軽油 １．２号 パトロール給油 | - | - | - | - | タイヤ損耗費及び補修費（良好）を含む
現場制約あり | 人力 | 軟岩 | 無し | 4.0km以下 | 3165.9 | 20.82 | 20.82 | - | - | 71.3 | 71.3 | - | - | - | 7.88 | 7.88 | - | - | - | - | ダンプトラック［オンロード・ディーゼル］ 2t積級 （タイヤ損耗費及び補修費（良好）を含む） | - | - | 運転手（一般） | - | - | - | 軽油 １．２号 パトロール給油 | - | - | - | - | タイヤ損耗費及び補修費（良好）を含む
現場制約あり | 人力 | 軟岩 | 無し | 5.0km以下 | 3482.5 | 20.82 | 20.82 | - | - | 71.3 | 71.3 | - | - | - | 7.88 | 7.88 | - | - | - | - | ダンプトラック［オンロード・ディーゼル］ 2t積級 （タイヤ損耗費及び補修費（良好）を含む） | - | - | 運転手（一般） | - | - | - | 軽油 １．２号 パトロール給油 | - | - | - | - | タイヤ損耗費及び補修費（良好）を含む
現場制約あり | 人力 | 軟岩 | 無し | 6.5km以下 | 4115.7 | 20.82 | 20.82 | - | - | 71.3 | 71.3 | - | - | - | 7.88 | 7.88 | - | - | - | - | ダンプトラック［オンロード・ディーゼル］ 2t積級 （タイヤ損耗費及び補修費（良好）を含む） | - | - | 運転手（一般） | - | - | - | 軽油 １．２号 パトロール給油 | - | - | - | - | タイヤ損耗費及び補修費（良好）を含む
現場制約あり | 人力 | 軟岩 | 無し | 8.5km以下 | 4748.9 | 20.82 | 20.82 | - | - | 71.3 | 71.3 | - | - | - | 7.88 | 7.88 | - | - | - | - | ダンプトラック［オンロード・ディーゼル］ 2t積級 （タイヤ損耗費及び補修費（良好）を含む） | - | - | 運転手（一般） | - | - | - | 軽油 １．２号 パトロール給油 | - | - | - | - | タイヤ損耗費及び補修費（良好）を含む
現場制約あり | 人力 | 軟岩 | 無し | 11.0km以下 | 5698.6 | 20.82 | 20.82 | - | - | 71.3 | 71.3 | - | - | - | 7.88 | 7.88 | - | - | - | - | ダンプトラック［オンロード・ディーゼル］ 2t積級 （タイヤ損耗費及び補修費（良好）を含む） | - | - | 運転手（一般） | - | - | - | 軽油 １．２号 パトロール給油 | - | - | - | - | タイヤ損耗費及び補修費（良好）を含む
現場制約あり | 人力 | 軟岩 | 無し | 16.0km以下 | 7281.6 | 20.82 | 20.82 | - | - | 71.3 | 71.3 | - | - | - | 7.88 | 7.88 | - | - | - | - | ダンプトラック［オンロード・ディーゼル］ 2t積級 （タイヤ損耗費及び補修費（良好）を含む） | - | - | 運転手（一般） | - | - | - | 軽油 １．２号 パトロール給油 | - | - | - | - | タイヤ損耗費及び補修費（良好）を含む
現場制約あり | 人力 | 軟岩 | 無し | 27.5km以下 | 9497.7 | 20.82 | 20.82 | - | - | 71.3 | 71.3 | - | - | - | 7.88 | 7.88 | - | - | - | - | ダンプトラック［オンロード・ディーゼル］ 2t積級 （タイヤ損耗費及び補修費（良好）を含む） | - | - | 運転手（一般） | - | - | - | 軽油 １．２号 パトロール給油 | - | - | - | - | タイヤ損耗費及び補修費（良好）を含む
現場制約あり | 人力 | 軟岩 | 無し | 60.0km以下 | 14247 | 20.82 | 20.82 | - | - | 71.3 | 71.3 | - | - | - | 7.88 | 7.88 | - | - | - | - | ダンプトラック［オンロード・ディーゼル］ 2t積級 （タイヤ損耗費及び補修費（良好）を含む） | - | - | 運転手（一般） | - | - | - | 軽油 １．２号 パトロール給油 | - | - | - | - | タイヤ損耗費及び補修費（良好）を含む
現場制約あり | 人力 | 軟岩 | 有り | 0.3km以下 | 1583 | 20.82 | 20.82 | - | - | 71.3 | 71.3 | - | - | - | 7.88 | 7.88 | - | - | - | - | ダンプトラック［オンロード・ディーゼル］ 2t積級 （タイヤ損耗費及び補修費（良好）を含む） | - | - | 運転手（一般） | - | - | - | 軽油 １．２号 パトロール給油 | - | - | - | - | タイヤ損耗費及び補修費（良好）を含む
現場制約あり | 人力 | 軟岩 | 有り | 0.5km以下 | 1741.2 | 20.82 | 20.82 | - | - | 71.3 | 71.3 | - | - | - | 7.88 | 7.88 | - | - | - | - | ダンプトラック［オンロード・ディーゼル］ 2t積級 （タイヤ損耗費及び補修費（良好）を含む） | - | - | 運転手（一般） | - | - | - | 軽油 １．２号 パトロール給油 | - | - | - | - | タイヤ損耗費及び補修費（良好）を含む
現場制約あり | 人力 | 軟岩 | 有り | 1.0km以下 | 1899.5 | 20.82 | 20.82 | - | - | 71.3 | 71.3 | - | - | - | 7.88 | 7.88 | - | - | - | - | ダンプトラック［オンロード・ディーゼル］ 2t積級 （タイヤ損耗費及び補修費（良好）を含む） | - | - | 運転手（一般） | - | - | - | 軽油 １．２号 パトロール給油 | - | - | - | - | タイヤ損耗費及び補修費（良好）を含む
現場制約あり | 人力 | 軟岩 | 有り | 1.5km以下 | 2216.1 | 20.82 | 20.82 | - | - | 71.3 | 71.3 | - | - | - | 7.88 | 7.88 | - | - | - | - | ダンプトラック［オンロード・ディーゼル］ 2t積級 （タイヤ損耗費及び補修費（良好）を含む） | - | - | 運転手（一般） | - | - | - | 軽油 １．２号 パトロール給油 | - | - | - | - | タイヤ損耗費及び補修費（良好）を含む
現場制約あり | 人力 | 軟岩 | 有り | 2.0km以下 | 2532.7 | 20.82 | 20.82 | - | - | 71.3 | 71.3 | - | - | - | 7.88 | 7.88 | - | - | - | - | ダンプトラック［オンロード・ディーゼル］ 2t積級 （タイヤ損耗費及び補修費（良好）を含む） | - | - | 運転手（一般） | - | - | - | 軽油 １．２号 パトロール給油 | - | - | - | - | タイヤ損耗費及び補修費（良好）を含む
現場制約あり | 人力 | 軟岩 | 有り | 2.5km以下 | 2849.3 | 20.82 | 20.82 | - | - | 71.3 | 71.3 | - | - | - | 7.88 | 7.88 | - | - | - | - | ダンプトラック［オンロード・ディーゼル］ 2t積級 （タイヤ損耗費及び補修費（良好）を含む） | - | - | 運転手（一般） | - | - | - | 軽油 １．２号 パトロール給油 | - | - | - | - | タイヤ損耗費及び補修費（良好）を含む
現場制約あり | 人力 | 軟岩 | 有り | 3.5km以下 | 3165.9 | 20.82 | 20.82 | - | - | 71.3 | 71.3 | - | - | - | 7.88 | 7.88 | - | - | - | - | ダンプトラック［オンロード・ディーゼル］ 2t積級 （タイヤ損耗費及び補修費（良好）を含む） | - | - | 運転手（一般） | - | - | - | 軽油 １．２号 パトロール給油 | - | - | - | - | タイヤ損耗費及び補修費（良好）を含む
現場制約あり | 人力 | 軟岩 | 有り | 4.5km以下 | 3482.5 | 20.82 | 20.82 | - | - | 71.3 | 71.3 | - | - | - | 7.88 | 7.88 | - | - | - | - | ダンプトラック［オンロード・ディーゼル］ 2t積級 （タイヤ損耗費及び補修費（良好）を含む） | - | - | 運転手（一般） | - | - | - | 軽油 １．２号 パトロール給油 | - | - | - | - | タイヤ損耗費及び補修費（良好）を含む
現場制約あり | 人力 | 軟岩 | 有り | 6.0km以下 | 4115.7 | 20.82 | 20.82 | - | - | 71.3 | 71.3 | - | - | - | 7.88 | 7.88 | - | - | - | - | ダンプトラック［オンロード・ディーゼル］ 2t積級 （タイヤ損耗費及び補修費（良好）を含む） | - | - | 運転手（一般） | - | - | - | 軽油 １．２号 パトロール給油 | - | - | - | - | タイヤ損耗費及び補修費（良好）を含む
現場制約あり | 人力 | 軟岩 | 有り | 8.0km以下 | 4748.9 | 20.82 | 20.82 | - | - | 71.3 | 71.3 | - | - | - | 7.88 | 7.88 | - | - | - | - | ダンプトラック［オンロード・ディーゼル］ 2t積級 （タイヤ損耗費及び補修費（良好）を含む） | - | - | 運転手（一般） | - | - | - | 軽油 １．２号 パトロール給油 | - | - | - | - | タイヤ損耗費及び補修費（良好）を含む
現場制約あり | 人力 | 軟岩 | 有り | 10.5km以下 | 5698.6 | 20.82 | 20.82 | - | - | 71.3 | 71.3 | - | - | - | 7.88 | 7.88 | - | - | - | - | ダンプトラック［オンロード・ディーゼル］ 2t積級 （タイヤ損耗費及び補修費（良好）を含む） | - | - | 運転手（一般） | - | - | - | 軽油 １．２号 パトロール給油 | - | - | - | - | タイヤ損耗費及び補修費（良好）を含む
現場制約あり | 人力 | 軟岩 | 有り | 14.5km以下 | 7281.6 | 20.82 | 20.82 | - | - | 71.3 | 71.3 | - | - | - | 7.88 | 7.88 | - | - | - | - | ダンプトラック［オンロード・ディーゼル］ 2t積級 （タイヤ損耗費及び補修費（良好）を含む） | - | - | 運転手（一般） | - | - | - | 軽油 １．２号 パトロール給油 | - | - | - | - | タイヤ損耗費及び補修費（良好）を含む
現場制約あり | 人力 | 軟岩 | 有り | 23.0km以下 | 9497.7 | 20.82 | 20.82 | - | - | 71.3 | 71.3 | - | - | - | 7.88 | 7.88 | - | - | - | - | ダンプトラック［オンロード・ディーゼル］ 2t積級 （タイヤ損耗費及び補修費（良好）を含む） | - | - | 運転手（一般） | - | - | - | 軽油 １．２号 パトロール給油 | - | - | - | - | タイヤ損耗費及び補修費（良好）を含む
現場制約あり | 人力 | 軟岩 | 有り | 60.0km以下 | 14247 | 20.82 | 20.82 | - | - | 71.3 | 71.3 | - | - | - | 7.88 | 7.88 | - | - | - | - | ダンプトラック［オンロード・ディーゼル］ 2t積級 （タイヤ損耗費及び補修費（良好）を含む） | - | - | 運転手（一般） | - | - | - | 軽油 １．２号 パトロール給油 | - | - | - | - | タイヤ損耗費及び補修費（良好）を含む
現場制約あり | 人力 | 硬岩 | 無し | 0.3km以下 | 1807.2 | 22.12 | 22.12 | - | - | 70.13 | 70.13 | - | - | - | 7.75 | 7.75 | - | - | - | - | ダンプトラック［オンロード・ディーゼル］ 2t積級 （タイヤ損耗費及び補修費（良好）を含む） | - | - | 運転手（一般） | - | - | - | 軽油 １．２号 パトロール給油 | - | - | - | - | タイヤ損耗費及び補修費（良好）を含む
現場制約あり | 人力 | 硬岩 | 無し | 0.5km以下 | 1989.3 | 22.12 | 22.12 | - | - | 70.13 | 70.13 | - | - | - | 7.75 | 7.75 | - | - | - | - | ダンプトラック［オンロード・ディーゼル］ 2t積級 （タイヤ損耗費及び補修費（良好）を含む） | - | - | 運転手（一般） | - | - | - | 軽油 １．２号 パトロール給油 | - | - | - | - | タイヤ損耗費及び補修費（良好）を含む
現場制約あり | 人力 | 硬岩 | 無し | 1.5km以下 | 2168.7 | 22.12 | 22.12 | - | - | 70.13 | 70.13 | - | - | - | 7.75 | 7.75 | - | - | - | - | ダンプトラック［オンロード・ディーゼル］ 2t積級 （タイヤ損耗費及び補修費（良好）を含む） | - | - | 運転手（一般） | - | - | - | 軽油 １．２号 パトロール給油 | - | - | - | - | タイヤ損耗費及び補修費（良好）を含む
現場制約あり | 人力 | 硬岩 | 無し | 2.0km以下 | 2530.1 | 22.12 | 22.12 | - | - | 70.13 | 70.13 | - | - | - | 7.75 | 7.75 | - | - | - | - | ダンプトラック［オンロード・ディーゼル］ 2t積級 （タイヤ損耗費及び補修費（良好）を含む） | - | - | 運転手（一般） | - | - | - | 軽油 １．２号 パトロール給油 | - | - | - | - | タイヤ損耗費及び補修費（良好）を含む
現場制約あり | 人力 | 硬岩 | 無し | 2.5km以下 | 2891.6 | 22.12 | 22.12 | - | - | 70.13 | 70.13 | - | - | - | 7.75 | 7.75 | - | - | - | - | ダンプトラック［オンロード・ディーゼル］ 2t積級 （タイヤ損耗費及び補修費（良好）を含む） | - | - | 運転手（一般） | - | - | - | 軽油 １．２号 パトロール給油 | - | - | - | - | タイヤ損耗費及び補修費（良好）を含む
現場制約あり | 人力 | 硬岩 | 無し | 3.0km以下 | 3253 | 22.12 | 22.12 | - | - | 70.13 | 70.13 | - | - | - | 7.75 | 7.75 | - | - | - | - | ダンプトラック［オンロード・ディーゼル］ 2t積級 （タイヤ損耗費及び補修費（良好）を含む） | - | - | 運転手（一般） | - | - | - | 軽油 １．２号 パトロール給油 | - | - | - | - | タイヤ損耗費及び補修費（良好）を含む
現場制約あり | 人力 | 硬岩 | 無し | 4.0km以下 | 3614.5 | 22.12 | 22.12 | - | - | 70.13 | 70.13 | - | - | - | 7.75 | 7.75 | - | - | - | - | ダンプトラック［オンロード・ディーゼル］ 2t積級 （タイヤ損耗費及び補修費（良好）を含む） | - | - | 運転手（一般） | - | - | - | 軽油 １．２号 パトロール給油 | - | - | - | - | タイヤ損耗費及び補修費（良好）を含む
現場制約あり | 人力 | 硬岩 | 無し | 5.0km以下 | 3975.9 | 22.12 | 22.12 | - | - | 70.13 | 70.13 | - | - | - | 7.75 | 7.75 | - | - | - | - | ダンプトラック［オンロード・ディーゼル］ 2t積級 （タイヤ損耗費及び補修費（良好）を含む） | - | - | 運転手（一般） | - | - | - | 軽油 １．２号 パトロール給油 | - | - | - | - | タイヤ損耗費及び補修費（良好）を含む
現場制約あり | 人力 | 硬岩 | 無し | 6.5km以下 | 4698.8 | 22.12 | 22.12 | - | - | 70.13 | 70.13 | - | - | - | 7.75 | 7.75 | - | - | - | - | ダンプトラック［オンロード・ディーゼル］ 2t積級 （タイヤ損耗費及び補修費（良好）を含む） | - | - | 運転手（一般） | - | - | - | 軽油 １．２号 パトロール給油 | - | - | - | - | タイヤ損耗費及び補修費（良好）を含む
現場制約あり | 人力 | 硬岩 | 無し | 8.5km以下 | 5421.7 | 22.12 | 22.12 | - | - | 70.13 | 70.13 | - | - | - | 7.75 | 7.75 | - | - | - | - | ダンプトラック［オンロード・ディーゼル］ 2t積級 （タイヤ損耗費及び補修費（良好）を含む） | - | - | 運転手（一般） | - | - | - | 軽油 １．２号 パトロール給油 | - | - | - | - | タイヤ損耗費及び補修費（良好）を含む
現場制約あり | 人力 | 硬岩 | 無し | 11.0km以下 | 6506 | 22.12 | 22.12 | - | - | 70.13 | 70.13 | - | - | - | 7.75 | 7.75 | - | - | - | - | ダンプトラック［オンロード・ディーゼル］ 2t積級 （タイヤ損耗費及び補修費（良好）を含む） | - | - | 運転手（一般） | - | - | - | 軽油 １．２号 パトロール給油 | - | - | - | - | タイヤ損耗費及び補修費（良好）を含む
現場制約あり | 人力 | 硬岩 | 無し | 16.0km以下 | 8313.3 | 22.12 | 22.12 | - | - | 70.13 | 70.13 | - | - | - | 7.75 | 7.75 | - | - | - | - | ダンプトラック［オンロード・ディーゼル］ 2t積級 （タイヤ損耗費及び補修費（良好）を含む） | - | - | 運転手（一般） | - | - | - | 軽油 １．２号 パトロール給油 | - | - | - | - | タイヤ損耗費及び補修費（良好）を含む
現場制約あり | 人力 | 硬岩 | 無し | 27.5km以下 | 10843 | 22.12 | 22.12 | - | - | 70.13 | 70.13 | - | - | - | 7.75 | 7.75 | - | - | - | - | ダンプトラック［オンロード・ディーゼル］ 2t積級 （タイヤ損耗費及び補修費（良好）を含む） | - | - | 運転手（一般） | - | - | - | 軽油 １．２号 パトロール給油 | - | - | - | - | タイヤ損耗費及び補修費（良好）を含む
現場制約あり | 人力 | 硬岩 | 無し | 60.0km以下 | 16265 | 22.12 | 22.12 | - | - | 70.13 | 70.13 | - | - | - | 7.75 | 7.75 | - | - | - | - | ダンプトラック［オンロード・ディーゼル］ 2t積級 （タイヤ損耗費及び補修費（良好）を含む） | - | - | 運転手（一般） | - | - | - | 軽油 １．２号 パトロール給油 | - | - | - | - | タイヤ損耗費及び補修費（良好）を含む
現場制約あり | 人力 | 硬岩 | 有り | 0.3km以下 | 1807.2 | 22.12 | 22.12 | - | - | 70.13 | 70.13 | - | - | - | 7.75 | 7.75 | - | - | - | - | ダンプトラック［オンロード・ディーゼル］ 2t積級 （タイヤ損耗費及び補修費（良好）を含む） | - | - | 運転手（一般） | - | - | - | 軽油 １．２号 パトロール給油 | - | - | - | - | タイヤ損耗費及び補修費（良好）を含む
現場制約あり | 人力 | 硬岩 | 有り | 0.5km以下 | 1989.3 | 22.12 | 22.12 | - | - | 70.13 | 70.13 | - | - | - | 7.75 | 7.75 | - | - | - | - | ダンプトラック［オンロード・ディーゼル］ 2t積級 （タイヤ損耗費及び補修費（良好）を含む） | - | - | 運転手（一般） | - | - | - | 軽油 １．２号 パトロール給油 | - | - | - | - | タイヤ損耗費及び補修費（良好）を含む
現場制約あり | 人力 | 硬岩 | 有り | 1.0km以下 | 2168.7 | 22.12 | 22.12 | - | - | 70.13 | 70.13 | - | - | - | 7.75 | 7.75 | - | - | - | - | ダンプトラック［オンロード・ディーゼル］ 2t積級 （タイヤ損耗費及び補修費（良好）を含む） | - | - | 運転手（一般） | - | - | - | 軽油 １．２号 パトロール給油 | - | - | - | - | タイヤ損耗費及び補修費（良好）を含む
現場制約あり | 人力 | 硬岩 | 有り | 1.5km以下 | 2530.1 | 22.12 | 22.12 | - | - | 70.13 | 70.13 | - | - | - | 7.75 | 7.75 | - | - | - | - | ダンプトラック［オンロード・ディーゼル］ 2t積級 （タイヤ損耗費及び補修費（良好）を含む） | - | - | 運転手（一般） | - | - | - | 軽油 １．２号 パトロール給油 | - | - | - | - | タイヤ損耗費及び補修費（良好）を含む
現場制約あり | 人力 | 硬岩 | 有り | 2.0km以下 | 2891.6 | 22.12 | 22.12 | - | - | 70.13 | 70.13 | - | - | - | 7.75 | 7.75 | - | - | - | - | ダンプトラック［オンロード・ディーゼル］ 2t積級 （タイヤ損耗費及び補修費（良好）を含む） | - | - | 運転手（一般） | - | - | - | 軽油 １．２号 パトロール給油 | - | - | - | - | タイヤ損耗費及び補修費（良好）を含む
現場制約あり | 人力 | 硬岩 | 有り | 2.5km以下 | 3253 | 22.12 | 22.12 | - | - | 70.13 | 70.13 | - | - | - | 7.75 | 7.75 | - | - | - | - | ダンプトラック［オンロード・ディーゼル］ 2t積級 （タイヤ損耗費及び補修費（良好）を含む） | - | - | 運転手（一般） | - | - | - | 軽油 １．２号 パトロール給油 | - | - | - | - | タイヤ損耗費及び補修費（良好）を含む
現場制約あり | 人力 | 硬岩 | 有り | 3.5km以下 | 3614.5 | 22.12 | 22.12 | - | - | 70.13 | 70.13 | - | - | - | 7.75 | 7.75 | - | - | - | - | ダンプトラック［オンロード・ディーゼル］ 2t積級 （タイヤ損耗費及び補修費（良好）を含む） | - | - | 運転手（一般） | - | - | - | 軽油 １．２号 パトロール給油 | - | - | - | - | タイヤ損耗費及び補修費（良好）を含む
現場制約あり | 人力 | 硬岩 | 有り | 4.5km以下 | 3975.9 | 22.12 | 22.12 | - | - | 70.13 | 70.13 | - | - | - | 7.75 | 7.75 | - | - | - | - | ダンプトラック［オンロード・ディーゼル］ 2t積級 （タイヤ損耗費及び補修費（良好）を含む） | - | - | 運転手（一般） | - | - | - | 軽油 １．２号 パトロール給油 | - | - | - | - | タイヤ損耗費及び補修費（良好）を含む
現場制約あり | 人力 | 硬岩 | 有り | 6.0km以下 | 4698.8 | 22.12 | 22.12 | - | - | 70.13 | 70.13 | - | - | - | 7.75 | 7.75 | - | - | - | - | ダンプトラック［オンロード・ディーゼル］ 2t積級 （タイヤ損耗費及び補修費（良好）を含む） | - | - | 運転手（一般） | - | - | - | 軽油 １．２号 パトロール給油 | - | - | - | - | タイヤ損耗費及び補修費（良好）を含む
現場制約あり | 人力 | 硬岩 | 有り | 8.0km以下 | 5421.7 | 22.12 | 22.12 | - | - | 70.13 | 70.13 | - | - | - | 7.75 | 7.75 | - | - | - | - | ダンプトラック［オンロード・ディーゼル］ 2t積級 （タイヤ損耗費及び補修費（良好）を含む） | - | - | 運転手（一般） | - | - | - | 軽油 １．２号 パトロール給油 | - | - | - | - | タイヤ損耗費及び補修費（良好）を含む
現場制約あり | 人力 | 硬岩 | 有り | 10.5km以下 | 6506 | 22.12 | 22.12 | - | - | 70.13 | 70.13 | - | - | - | 7.75 | 7.75 | - | - | - | - | ダンプトラック［オンロード・ディーゼル］ 2t積級 （タイヤ損耗費及び補修費（良好）を含む） | - | - | 運転手（一般） | - | - | - | 軽油 １．２号 パトロール給油 | - | - | - | - | タイヤ損耗費及び補修費（良好）を含む
現場制約あり | 人力 | 硬岩 | 有り | 14.5km以下 | 8313.3 | 22.12 | 22.12 | - | - | 70.13 | 70.13 | - | - | - | 7.75 | 7.75 | - | - | - | - | ダンプトラック［オンロード・ディーゼル］ 2t積級 （タイヤ損耗費及び補修費（良好）を含む） | - | - | 運転手（一般） | - | - | - | 軽油 １．２号 パトロール給油 | - | - | - | - | タイヤ損耗費及び補修費（良好）を含む
現場制約あり | 人力 | 硬岩 | 有り | 23.0km以下 | 10843 | 22.12 | 22.12 | - | - | 70.13 | 70.13 | - | - | - | 7.75 | 7.75 | - | - | - | - | ダンプトラック［オンロード・ディーゼル］ 2t積級 （タイヤ損耗費及び補修費（良好）を含む） | - | - | 運転手（一般） | - | - | - | 軽油 １．２号 パトロール給油 | - | - | - | - | タイヤ損耗費及び補修費（良好）を含む
現場制約あり | 人力 | 硬岩 | 有り | 60.0km以下 | 16265 | 22.12 | 22.12 | - | - | 70.13 | 70.13 | - | - | - | 7.75 | 7.75 | - | - | - | - | ダンプトラック［オンロード・ディーゼル］ 2t積級 （タイヤ損耗費及び補修費（良好）を含む） | - | - | 運転手（一般） | - | - | - | 軽油 １．２号 パトロール給油 | - | - | - | - | タイヤ損耗費及び補修費（良好）を含む

## 003
No.003【 整地 】
＜ 積算単位：ｍ３ ＞
条件区分 |  | 標準単価 | 機労材構成比 | [14 empty] | 代表機労材規格 | [11 empty] | 備考
作業区分 | 敷均し作業内容 |  | K |  |  |  | R |  |  |  |  | Z |  |  |  |  | S | K （ *印：賃料） |  |  | R |  |  |  | Z |  |  |  | S
|  |  |  | K1 | K2 | K3 |  | R1 | R2 | R3 | R4 |  | Z1 | Z2 | Z3 | Z4 |  | K1 | K2 | K3 | R1 | R2 | R3 | R4 | Z1 | Z2 | Z3 | Z4
残土受入れ地での処理 | - | 98.865 | 54.29 | 54.29 | - | - | 35.18 | 35.18 | - | - | - | 10.53 | 10.53 | - | - | - | - | ブルドーザ［普通・排出ガス対策型（第１次基準値）］ 15t級 | - | - | 運転手（特殊） | - | - | - | 軽油 １．２号 パトロール給油 | - | - | - | - | -
敷均し(ﾙｰｽﾞ) | 標準 | 120.5 | 33.44 | 33.44 | - | - | 57.3 | 32.88 | 24.42 | - | - | 9.26 | 9.26 | - | - | - | - | ブルドーザ［普通・排出ガス対策型（第１次基準値）］ 15t級 | - | - | 普通作業員 | 運転手（特殊） | - | - | 軽油 １．２号 パトロール給油 | - | - | - | - | -
敷均し(ﾙｰｽﾞ) | 標準以外 | 119.49 | 40.09 | 40.09 | - | - | 50.32 | 33.16 | 17.16 | - | - | 9.59 | 9.59 | - | - | - | - | ブルドーザ［普通・排出ガス対策型（第１次基準値）］ 21t級 | - | - | 普通作業員 | 運転手（特殊） | - | - | 軽油 １．２号 パトロール給油 | - | - | - | - | -
敷均し(ﾙｰｽﾞ) | 狭小幅員(幅2.5m以上4m未満) | 297.77 | 21.24 | 21.24 | - | - | 73.43 | 53.49 | 19.94 | - | - | 5.33 | 5.33 | - | - | - | - | ブルドーザ［普通・排出ガス対策型（第１次基準値）］ 3t級 | - | - | 運転手（特殊） | 普通作業員 | - | - | 軽油 １．２号 パトロール給油 | - | - | - | - | -
敷均し(ﾙｰｽﾞ) | ﾄﾗﾌｨｶﾋﾞﾘﾃｨが確保出来ない場合 | 152.91 | 40.4 | 40.4 | - | - | 49.39 | 25.91 | 23.48 | - | - | 10.21 | 10.21 | - | - | - | - | ブルドーザ［湿地・排出ガス対策型（第１次基準値）］ 16t級 | - | - | 普通作業員 | 運転手（特殊） | - | - | 軽油 １．２号 パトロール給油 | - | - | - | - | -

## 004
No.004【 路体（築堤）盛土 】
＜ 積算単位：ｍ３ ＞
条件区分 |  |  |  |  | 標準単価 | 機労材構成比 | [14 empty] | 代表機労材規格 | [12 empty] | 備考
施工幅員 | 作業形態 | 土質 | 施工数量 | 障害の有無 |  | K |  |  |  | R |  |  |  |  | Z |  |  |  |  | S | K （ *印：賃料） |  |  |  | R |  |  |  | Z |  |  |  | S
[7 empty] | K1 | K2 | K3 |  | R1 | R2 | R3 | R4 |  | Z1 | Z2 | Z3 | Z4 |  | K1 | K2 |  | K3 | R1 | R2 | R3 | R4 | Z1 | Z2 | Z3 | Z4
2.5m以上4.0m未満 | - | - | - | - | 656.88 | 20.39 | 10.37 | 10.02 | - | 74.65 | 65.61 | 9.04 | - | - | 4.96 | 4.96 | - | - | - | - | ブルドーザ［普通・排出ガス対策型（第１次基準値）］ 3t級 | 振動ローラ（舗装用）［搭乗・コンバインド式・排出ガス対策型(第１次基準値)］ 質量3～4t | * | - | 運転手（特殊） | 普通作業員 | - | - | 軽油 １．２号 パトロール給油 | - | - | - | - | -
4.0m以上 | 敷均し+締固め | - | 10,000m3未満 | 無し | 161.59 | 31.39 | 27.4 | 3.99 | - | 59.16 | 34.66 | 24.5 | - | - | 9.45 | 9.45 | - | - | - | - | ブルドーザ［普通・排出ガス対策型（第１次基準値）］ 15t級 | タイヤローラ［普通型・排出ガス対策型（第２次基準値）］ 質量8～20t | * | - | 運転手（特殊） | 普通作業員 | - | - | 軽油 １．２号 パトロール給油 | - | - | - | - | -
4.0m以上 | 敷均し+締固め | - | 10,000m3未満 | 有り | 301.74 | 34.55 | 28.94 | 5.61 | - | 54.82 | 41.7 | 13.12 | - | - | 10.63 | 10.63 | - | - | - | - | ブルドーザ［普通・排出ガス対策型（第１次基準値）］ 15t級 | タイヤローラ［普通型・排出ガス対策型（第２次基準値）］ 質量8～20t | * | - | 運転手（特殊） | 普通作業員 | - | - | 軽油 １．２号 パトロール給油 | - | - | - | - | -
4.0m以上 | 敷均し+締固め | - | 10,000m3以上 | 無し | 161.29 | 36.93 | 32.93 | 4 | - | 53.32 | 28.77 | 24.55 | - | - | 9.75 | 9.75 | - | - | - | - | ブルドーザ［普通・排出ガス対策型（第１次基準値）］ 21t級 | タイヤローラ［普通型・排出ガス対策型（第２次基準値）］ 質量8～20t | * | - | 運転手（特殊） | 普通作業員 | - | - | 軽油 １．２号 パトロール給油 | - | - | - | - | -
4.0m以上 | 敷均し+締固め | - | 10,000m3以上 | 有り | 278.42 | 38.81 | 32.73 | 6.08 | - | 50.52 | 36.3 | 14.22 | - | - | 10.67 | 10.67 | - | - | - | - | ブルドーザ［普通・排出ガス対策型（第１次基準値）］ 21t級 | タイヤローラ［普通型・排出ガス対策型（第２次基準値）］ 質量8～20t | * | - | 運転手（特殊） | 普通作業員 | - | - | 軽油 １．２号 パトロール給油 | - | - | - | - | -
4.0m以上 | 敷均し締固め | 高含水比粘性土以外 | 10,000m3未満 | 無し | 214.38 | 40.73 | 40.73 | - | - | 48.23 | 29.76 | 18.47 | - | - | 11.04 | 11.04 | - | - | - | - | ブルドーザ［普通・排出ガス対策型（第１次基準値）］ 15t級 | - |  | - | 運転手（特殊） | 普通作業員 | - | - | 軽油 １．２号 パトロール給油 | - | - | - | - | -
4.0m以上 | 敷均し締固め | 高含水比粘性土以外 | 10,000m3未満 | 有り | 421.55 | 45.28 | 45.28 | - | - | 42.45 | 33.06 | 9.39 | - | - | 12.27 | 12.27 | - | - | - | - | ブルドーザ［普通・排出ガス対策型（第１次基準値）］ 15t級 | - |  | - | 運転手（特殊） | 普通作業員 | - | - | 軽油 １．２号 パトロール給油 | - | - | - | - | -
4.0m以上 | 敷均し締固め | 高含水比粘性土以外 | 10,000m3以上 | 無し | 219.3 | 48.46 | 48.46 | - | - | 38.79 | 20.74 | 18.05 | - | - | 12.75 | 12.75 | - | - | - | - | ブルドーザ［普通・排出ガス対策型（第１次基準値）］ 21t級 | - |  | - | 運転手（特殊） | 普通作業員 | - | - | 軽油 １．２号 パトロール給油 | - | - | - | - | -
4.0m以上 | 敷均し締固め | 高含水比粘性土以外 | 10,000m3以上 | 有り | 458.89 | 54.04 | 54.04 | - | - | 31.75 | 23.13 | 8.62 | - | - | 14.21 | 14.21 | - | - | - | - | ブルドーザ［普通・排出ガス対策型（第１次基準値）］ 21t級 | - |  | - | 運転手（特殊） | 普通作業員 | - | - | 軽油 １．２号 パトロール給油 | - | - | - | - | -
4.0m以上 | 敷均し締固め | 高含水比粘性土 | - | 無し | 275.95 | 47.99 | 47.99 | - | - | 42.22 | 27.87 | 14.35 | - | - | 9.79 | 9.79 | - | - | - | - | ブルドーザ［湿地・排出ガス対策型（第１次基準値）］ 16t級 | - |  | - | 運転手（特殊） | 普通作業員 | - | - | 軽油 １．２号 パトロール給油 | - | - | - | - | -
4.0m以上 | 敷均し締固め | 高含水比粘性土 | - | 有り | 566.43 | 52.11 | 52.11 | - | - | 37.26 | 30.27 | 6.99 | - | - | 10.63 | 10.63 | - | - | - | - | ブルドーザ［湿地・排出ガス対策型（第１次基準値）］ 16t級 | - |  | - | 運転手（特殊） | 普通作業員 | - | - | 軽油 １．２号 パトロール給油 | - | - | - | - | -

## 005
No.005【 路床盛土 】
＜ 積算単位：ｍ３ ＞
条件区分 |  |  | 標準単価 | 機労材構成比 | [14 empty] | 代表機労材規格 | [13 empty] | 備考
平均幅員 | 施工数量 | 障害の有無 |  | K |  |  |  | R |  |  |  |  | Z |  |  |  |  | S | K （ *印：賃料） |  |  |  |  | R |  |  |  | Z |  |  |  | S
[5 empty] | K1 | K2 | K3 |  | R1 | R2 | R3 | R4 |  | Z1 | Z2 | Z3 | Z4 |  | K1 |  | K2 |  | K3 | R1 | R2 | R3 | R4 | Z1 | Z2 | Z3 | Z4
2.5m以上4.0m未満 | - | - | 691.75 | 20.34 | 10.49 | 9.85 | - | 74.72 | 66.14 | 8.58 | - | - | 4.94 | 4.94 | - | - | - | - | 振動ローラ（舗装用）［搭乗・コンバインド式・排出ガス対策型(第１次基準値)］ 質量3～4t | * | ブルドーザ［普通・排出ガス対策型（第１次基準値）］ 3t級 |  | - | 運転手（特殊） | 普通作業員 | - | - | 軽油 １．２号 パトロール給油 | - | - | - | - | -
4.0m以上 | 10,000m3未満 | 無し | 243.7 | 28.84 | 23.17 | 5.67 | - | 62.09 | 37.72 | 24.37 | - | - | 9.07 | 9.07 | - | - | - | - | ブルドーザ［普通・排出ガス対策型（第１次基準値）］ 15t級 |  | タイヤローラ［普通型・排出ガス対策型（第２次基準値）］ 質量8～20t | * | - | 運転手（特殊） | 普通作業員 | - | - | 軽油 １．２号 パトロール給油 | - | - | - | - | -
4.0m以上 | 10,000m3未満 | 有り | 538.44 | 29.66 | 20.24 | 9.42 | - | 60.33 | 49.3 | 11.03 | - | - | 10.01 | 10.01 | - | - | - | - | ブルドーザ［普通・排出ガス対策型（第１次基準値）］ 15t級 |  | タイヤローラ［普通型・排出ガス対策型（第２次基準値）］ 質量8～20t | * | - | 運転手（特殊） | 普通作業員 | - | - | 軽油 １．２号 パトロール給油 | - | - | - | - | -
4.0m以上 | 10,000m3以上 | 無し | 243.21 | 33.51 | 27.83 | 5.68 | - | 57.18 | 32.76 | 24.42 | - | - | 9.31 | 9.31 | - | - | - | - | ブルドーザ［普通・排出ガス対策型（第１次基準値）］ 21t級 |  | タイヤローラ［普通型・排出ガス対策型（第２次基準値）］ 質量8～20t | * | - | 運転手（特殊） | 普通作業員 | - | - | 軽油 １．２号 パトロール給油 | - | - | - | - | -
4.0m以上 | 10,000m3以上 | 有り | 512.42 | 32.46 | 22.56 | 9.9 | - | 57.52 | 45.93 | 11.59 | - | - | 10.02 | 10.02 | - | - | - | - | ブルドーザ［普通・排出ガス対策型（第１次基準値）］ 21t級 |  | タイヤローラ［普通型・排出ガス対策型（第２次基準値）］ 質量8～20t | * | - | 運転手（特殊） | 普通作業員 | - | - | 軽油 １．２号 パトロール給油 | - | - | - | - | -

## 006
No.006【 積込（ルーズ） 】
＜ 積算単位：ｍ３ ＞
条件区分 |  | 標準単価 | 機労材構成比 | [14 empty] | 代表機労材規格 | [11 empty] | 備考
土質 | 作業内容 |  | K |  |  |  | R |  |  |  |  | Z |  |  |  |  | S | K （ *印：賃料） |  |  | R |  |  |  | Z |  |  |  | S
|  |  |  | K1 | K2 | K3 |  | R1 | R2 | R3 | R4 |  | Z1 | Z2 | Z3 | Z4 |  | K1 | K2 | K3 | R1 | R2 | R3 | R4 | Z1 | Z2 | Z3 | Z4
土砂 | 土量50,000m3未満 | 186.87 | 46.7 | 46.7 | - | - | 38.54 | 38.54 | - | - | - | 14.76 | 14.76 | - | - | - | - | バックホウ（クローラ型）［標準型・排出ガス対策型（第２次基準値）］ 山積0.8m3（平積0.6m3） | - | - | 運転手（特殊） | - | - | - | 軽油 １．２号 パトロール給油 | - | - | - | - | -
土砂 | 土量50,000m3以上 | 135.77 | 50.23 | 50.23 | - | - | 31.53 | 31.53 | - | - | - | 18.24 | 18.24 | - | - | - | - | バックホウ（クローラ型）［標準型・排出ガス対策型（第１次基準値）］ 山積1.4m3（平積1.0m3） | - | - | 運転手（特殊） | - | - | - | 軽油 １．２号 パトロール給油 | - | - | - | - | -
土砂 | 平均施工幅1m以上2m未満 | 252.88 | 34.1 | 34.1 | - | - | 55.13 | 55.13 | - | - | - | 10.77 | 10.77 | - | - | - | - | バックホウ（クローラ型）［標準型・排出ガス対策型（第１次基準値）］ 山積0.45m3（平積0.35m3） | - | - | 運転手（特殊） | - | - | - | 軽油 １．２号 パトロール給油 | - | - | - | - | -
土砂 | 小規模(標準) | 913.28 | 32.6 | 32.6 | - | - | 58.13 | 58.13 | - | - | - | 9.27 | 9.27 | - | - | - | - | バックホウ（クローラ型）［標準型・排出ガス対策型（第２次基準値）］ 山積0.28m3（平積0.2m3） | - | - | 運転手（特殊） | - | - | - | 軽油 １．２号 パトロール給油 | - | - | - | - | -
土砂 | 小規模(標準以外) | 1489 | 25.33 | 25.33 | - | - | 68.15 | 68.15 | - | - | - | 6.52 | 6.52 | - | - | - | - | 小型バックホウ（クローラ型）［標準型・排出ガス対策型（第２次基準値）］ 山積0.13m3（平積0.10m3） | - | - | 運転手（特殊） | - | - | - | 軽油 １．２号 パトロール給油 | - | - | - | - | -
岩塊･玉石 | 土量50,000m3未満 | 222.74 | 46.7 | 46.7 | - | - | 38.54 | 38.54 | - | - | - | 14.76 | 14.76 | - | - | - | - | バックホウ（クローラ型）［標準型・排出ガス対策型（第２次基準値）］ 山積0.8m3（平積0.6m3） | - | - | 運転手（特殊） | - | - | - | 軽油 １．２号 パトロール給油 | - | - | - | - | -
岩塊･玉石 | 土量50,000m3以上 | 160.53 | 50.23 | 50.23 | - | - | 31.53 | 31.53 | - | - | - | 18.24 | 18.24 | - | - | - | - | バックホウ（クローラ型）［標準型・排出ガス対策型（第１次基準値）］ 山積1.4m3（平積1.0m3） | - | - | 運転手（特殊） | - | - | - | 軽油 １．２号 パトロール給油 | - | - | - | - | -
岩塊･玉石 | 平均施工幅1m以上2m未満 | 311.15 | 34.1 | 34.1 | - | - | 55.13 | 55.13 | - | - | - | 10.77 | 10.77 | - | - | - | - | バックホウ（クローラ型）［標準型・排出ガス対策型（第１次基準値）］ 山積0.45m3（平積0.35m3） | - | - | 運転手（特殊） | - | - | - | 軽油 １．２号 パトロール給油 | - | - | - | - | -
破砕岩 | 土量50,000m3未満 | 232.29 | 48.89 | 48.89 | - | - | 36.95 | 36.95 | - | - | - | 14.16 | 14.16 | - | - | - | - | バックホウ（クローラ型）［標準型・排出ガス対策型（第２次基準値）］ 山積0.8m3（平積0.6m3） | - | - | 運転手（特殊） | - | - | - | 軽油 １．２号 パトロール給油 | - | - | - | - | -
破砕岩 | 土量50,000m3以上 | 168.07 | 52.47 | 52.47 | - | - | 30.11 | 30.11 | - | - | - | 17.42 | 17.42 | - | - | - | - | バックホウ（クローラ型）［標準型・排出ガス対策型（第１次基準値）］ 山積1.4m3（平積1.0m3） | - | - | 運転手（特殊） | - | - | - | 軽油 １．２号 パトロール給油 | - | - | - | - | -
破砕岩 | 平均施工幅1m以上2m未満 | 321.76 | 36.28 | 36.28 | - | - | 53.3 | 53.3 | - | - | - | 10.42 | 10.42 | - | - | - | - | バックホウ（クローラ型）［標準型・排出ガス対策型（第１次基準値）］ 山積0.45m3（平積0.35m3） | - | - | 運転手（特殊） | - | - | - | 軽油 １．２号 パトロール給油 | - | - | - | - | -

## 007
No.007【 床掘り 】
＜ 積算単位：ｍ３ ＞
条件区分 |  |  |  | 標準単価 | 機労材構成比 | [14 empty] | 代表機労材規格 | [11 empty] | 備考
土質区分 | 施工方法 | 土留方式の種類 | 障害の有無 |  | K |  |  |  | R |  |  |  |  | Z |  |  |  |  | S | K （ *印：賃料） |  |  | R |  |  |  | Z |  |  |  | S
[6 empty] | K1 | K2 | K3 |  | R1 | R2 | R3 | R4 |  | Z1 | Z2 | Z3 | Z4 |  | K1 | K2 | K3 | R1 | R2 | R3 | R4 | Z1 | Z2 | Z3 | Z4
土砂 | 標準 | 無し | 障害無し | 265.73 | 46.89 | 46.89 | - | - | 38.18 | 38.18 | - | - | - | 14.93 | 14.93 | - | - | - | - | バックホウ（クローラ型）［標準型・排出ガス対策型（第２次基準値）］ 山積0.8m3（平積0.6m3） | - | - | 運転手（特殊） | - | - | - | 軽油 １．２号 パトロール給油 | - | - | - | - | -
土砂 | 標準 | 無し | 障害有り | 324.72 | 46.89 | 46.89 | - | - | 38.18 | 38.18 | - | - | - | 14.93 | 14.93 | - | - | - | - | バックホウ（クローラ型）［標準型・排出ガス対策型（第２次基準値）］ 山積0.8m3（平積0.6m3） | - | - | 運転手（特殊） | - | - | - | 軽油 １．２号 パトロール給油 | - | - | - | - | -
土砂 | 標準 | 自立式 | 障害無し | 325.13 | 38.31 | 38.31 | - | - | 49.49 | 31.23 | 18.26 | - | - | 12.2 | 12.2 | - | - | - | - | バックホウ（クローラ型）［標準型・排出ガス対策型（第２次基準値）］ 山積0.8m3（平積0.6m3） | - | - | 運転手（特殊） | 普通作業員 | - | - | 軽油 １．２号 パトロール給油 | - | - | - | - | -
土砂 | 標準 | 自立式 | 障害有り | 384.12 | 39.63 | 39.63 | - | - | 47.75 | 32.29 | 15.46 | - | - | 12.62 | 12.62 | - | - | - | - | バックホウ（クローラ型）［標準型・排出ガス対策型（第２次基準値）］ 山積0.8m3（平積0.6m3） | - | - | 運転手（特殊） | 普通作業員 | - | - | 軽油 １．２号 パトロール給油 | - | - | - | - | -
土砂 | 標準 | ｸﾞﾗﾝﾄﾞｱﾝｶｰ式 | 障害無し | 404.33 | 30.81 | 30.81 | - | - | 59.38 | 34.29 | 25.09 | - | - | 9.81 | 9.81 | - | - | - | - | バックホウ（クローラ型）［標準型・排出ガス対策型（第２次基準値）］ 山積0.8m3（平積0.6m3） | - | - | 普通作業員 | 運転手（特殊） | - | - | 軽油 １．２号 パトロール給油 | - | - | - | - | -
土砂 | 標準 | ｸﾞﾗﾝﾄﾞｱﾝｶｰ式 | 障害有り | 463.32 | 32.85 | 32.85 | - | - | 56.69 | 29.93 | 26.76 | - | - | 10.46 | 10.46 | - | - | - | - | バックホウ（クローラ型）［標準型・排出ガス対策型（第２次基準値）］ 山積0.8m3（平積0.6m3） | - | - | 普通作業員 | 運転手（特殊） | - | - | 軽油 １．２号 パトロール給油 | - | - | - | - | -
土砂 | 標準 | 切梁腹起式 | 障害有り | 502.92 | 30.27 | 30.27 | - | - | 60.09 | 35.44 | 24.65 | - | - | 9.64 | 9.64 | - | - | - | - | バックホウ（クローラ型）［標準型・排出ガス対策型（第２次基準値）］ 山積0.8m3（平積0.6m3） | - | - | 普通作業員 | 運転手（特殊） | - | - | 軽油 １．２号 パトロール給油 | - | - | - | - | -
土砂 | 平均施工幅1m以上2m未満 | 無し | 障害無し | 269.28 | 34.18 | 34.18 | - | - | 55.24 | 55.24 | - | - | - | 10.58 | 10.58 | - | - | - | - | バックホウ（クローラ型）［標準型・排出ガス対策型（第１次基準値）］ 山積0.45m3（平積0.35m3） | - | - | 運転手（特殊） | - | - | - | 軽油 １．２号 パトロール給油 | - | - | - | - | -
土砂 | 平均施工幅1m以上2m未満 | 無し | 障害有り | 403.72 | 34.18 | 34.18 | - | - | 55.24 | 55.24 | - | - | - | 10.58 | 10.58 | - | - | - | - | バックホウ（クローラ型）［標準型・排出ガス対策型（第１次基準値）］ 山積0.45m3（平積0.35m3） | - | - | 運転手（特殊） | - | - | - | 軽油 １．２号 パトロール給油 | - | - | - | - | -
土砂 | 平均施工幅1m以上2m未満 | 自立式 | 障害無し | 328.68 | 28 | 28 | - | - | 63.34 | 45.27 | 18.07 | - | - | 8.66 | 8.66 | - | - | - | - | バックホウ（クローラ型）［標準型・排出ガス対策型（第１次基準値）］ 山積0.45m3（平積0.35m3） | - | - | 運転手（特殊） | 普通作業員 | - | - | 軽油 １．２号 パトロール給油 | - | - | - | - | -
土砂 | 平均施工幅1m以上2m未満 | 自立式 | 障害有り | 463.12 | 29.79 | 29.79 | - | - | 60.99 | 48.17 | 12.82 | - | - | 9.22 | 9.22 | - | - | - | - | バックホウ（クローラ型）［標準型・排出ガス対策型（第１次基準値）］ 山積0.45m3（平積0.35m3） | - | - | 運転手（特殊） | 普通作業員 | - | - | 軽油 １．２号 パトロール給油 | - | - | - | - | -
土砂 | 平均施工幅1m以上2m未満 | ｸﾞﾗﾝﾄﾞｱﾝｶｰ式 | 障害無し | 407.88 | 22.56 | 22.56 | - | - | 70.46 | 36.48 | 33.98 | - | - | 6.98 | 6.98 | - | - | - | - | バックホウ（クローラ型）［標準型・排出ガス対策型（第１次基準値）］ 山積0.45m3（平積0.35m3） | - | - | 運転手（特殊） | 普通作業員 | - | - | 軽油 １．２号 パトロール給油 | - | - | - | - | -
土砂 | 平均施工幅1m以上2m未満 | ｸﾞﾗﾝﾄﾞｱﾝｶｰ式 | 障害有り | 542.32 | 25.44 | 25.44 | - | - | 66.69 | 41.14 | 25.55 | - | - | 7.87 | 7.87 | - | - | - | - | バックホウ（クローラ型）［標準型・排出ガス対策型（第１次基準値）］ 山積0.45m3（平積0.35m3） | - | - | 運転手（特殊） | 普通作業員 | - | - | 軽油 １．２号 パトロール給油 | - | - | - | - | -
土砂 | 平均施工幅1m以上2m未満 | 切梁腹起式 | 障害有り | 581.92 | 23.71 | 23.71 | - | - | 68.95 | 38.33 | 30.62 | - | - | 7.34 | 7.34 | - | - | - | - | バックホウ（クローラ型）［標準型・排出ガス対策型（第１次基準値）］ 山積0.45m3（平積0.35m3） | - | - | 運転手（特殊） | 普通作業員 | - | - | 軽油 １．２号 パトロール給油 | - | - | - | - | -
土砂 | 掘削深さ5m超20m以下 | ｸﾞﾗﾝﾄﾞｱﾝｶｰ式 | 障害無し | 560.25 | 45.84 | 45.84 | - | - | 44.63 | 24.73 | 19.9 | - | - | 9.53 | 9.53 | - | - | - | - | クラムシェル［油圧クラムシェル・テレスコピック式］ 平積0.4m3 | - | - | 普通作業員 | 運転手（特殊） | - | - | 軽油 １．２号 パトロール給油 | - | - | - | - | -
土砂 | 掘削深さ5m超20m以下 | ｸﾞﾗﾝﾄﾞｱﾝｶｰ式 | 障害有り | 1036.6 | 43.92 | 38.09 | 5.83 | - | 46.78 | 16.87 | 16.54 | 13.37 | - | 9.3 | 9.3 | - | - | - | - | クラムシェル［油圧クラムシェル・テレスコピック式］ 平積0.4m3 | 小型バックホウ（クローラ型）［標準型・排出ガス対策型（第１次基準値）］ 山積0.08m3（平積0.06m3） | - | 特殊作業員 | 運転手（特殊） | 普通作業員 | - | 軽油 １．２号 パトロール給油 | - | - | - | - | -
土砂 | 掘削深さ5m超20m以下 | 切梁腹起式 | 障害有り | 1076.2 | 42.31 | 36.69 | 5.62 | - | 48.73 | 16.58 | 16.22 | 15.93 | - | 8.96 | 8.96 | - | - | - | - | クラムシェル［油圧クラムシェル・テレスコピック式］ 平積0.4m3 | 小型バックホウ（クローラ型）［標準型・排出ガス対策型（第１次基準値）］ 山積0.08m3（平積0.06m3） | - | 普通作業員 | 特殊作業員 | 運転手（特殊） | - | 軽油 １．２号 パトロール給油 | - | - | - | - | -
土砂 | 掘削深さ20m超 | ｸﾞﾗﾝﾄﾞｱﾝｶｰ式 | - | 1138.1 | 45.33 | 39.57 | 5.76 | - | 45.1 | 16.61 | 16.32 | 12.17 | - | 9.57 | 9.57 | - | - | - | - | クラムシェル［油圧ロープ式・クローラ型］ 平積0.8m3 | 小型バックホウ（クローラ型）［標準型・排出ガス対策型（第１次基準値）］ 山積0.08m3（平積0.06m3） | - | 特殊作業員 | 運転手（特殊） | 普通作業員 | - | 軽油 １．２号 パトロール給油 | - | - | - | - | -
土砂 | 掘削深さ20m超 | 切梁腹起式 | - | 1177.7 | 43.77 | 38.21 | 5.56 | - | 46.98 | 16.08 | 15.77 | 15.13 | - | 9.25 | 9.25 | - | - | - | - | クラムシェル［油圧ロープ式・クローラ型］ 平積0.8m3 | 小型バックホウ（クローラ型）［標準型・排出ガス対策型（第１次基準値）］ 山積0.08m3（平積0.06m3） | - | 特殊作業員 | 運転手（特殊） | 普通作業員 | - | 軽油 １．２号 パトロール給油 | - | - | - | - | -
土砂 | 上記以外(小規模) | - | - | 1844.2 | 23.9 | 23.9 | - | - | 70.06 | 37.86 | 32.2 | - | - | 6.04 | 6.04 | - | - | - | - | バックホウ（クローラ型）［後方超小旋回型・排出ガス対策型（第２次基準値）］ 山積0.28m3（平積0.2m3） | - | - | 運転手（特殊） | 普通作業員 | - | - | 軽油 １．２号 パトロール給油 | - | - | - | - | -
土砂 | 現場制約あり | - | - | 8316 | 0 | - | - | - | 100 | 100 | - | - | - | 0 | - | - | - | - | - | - | - | - | 普通作業員 | - | - | - | - | - | - | - | - | -
岩塊・玉石 | 標準 | 無し | 障害無し | 365.01 | 46.89 | 46.89 | - | - | 38.18 | 38.18 | - | - | - | 14.93 | 14.93 | - | - | - | - | バックホウ（クローラ型）［標準型・排出ガス対策型（第２次基準値）］ 山積0.8m3（平積0.6m3） | - | - | 運転手（特殊） | - | - | - | 軽油 １．２号 パトロール給油 | - | - | - | - | -
岩塊・玉石 | 標準 | 無し | 障害有り | 449.11 | 46.89 | 46.89 | - | - | 38.18 | 38.18 | - | - | - | 14.93 | 14.93 | - | - | - | - | バックホウ（クローラ型）［標準型・排出ガス対策型（第２次基準値）］ 山積0.8m3（平積0.6m3） | - | - | 運転手（特殊） | - | - | - | 軽油 １．２号 パトロール給油 | - | - | - | - | -
岩塊・玉石 | 標準 | 自立式 | 障害無し | 424.41 | 40.32 | 40.32 | - | - | 46.84 | 32.85 | 13.99 | - | - | 12.84 | 12.84 | - | - | - | - | バックホウ（クローラ型）［標準型・排出ガス対策型（第２次基準値）］ 山積0.8m3（平積0.6m3） | - | - | 運転手（特殊） | 普通作業員 | - | - | 軽油 １．２号 パトロール給油 | - | - | - | - | -
岩塊・玉石 | 標準 | 自立式 | 障害有り | 508.51 | 41.4 | 41.4 | - | - | 45.42 | 33.74 | 11.68 | - | - | 13.18 | 13.18 | - | - | - | - | バックホウ（クローラ型）［標準型・排出ガス対策型（第２次基準値）］ 山積0.8m3（平積0.6m3） | - | - | 運転手（特殊） | 普通作業員 | - | - | 軽油 １．２号 パトロール給油 | - | - | - | - | -
岩塊・玉石 | 標準 | ｸﾞﾗﾝﾄﾞｱﾝｶｰ式 | 障害無し | 503.61 | 33.97 | 33.97 | - | - | 55.21 | 27.69 | 27.52 | - | - | 10.82 | 10.82 | - | - | - | - | バックホウ（クローラ型）［標準型・排出ガス対策型（第２次基準値）］ 山積0.8m3（平積0.6m3） | - | - | 運転手（特殊） | 普通作業員 | - | - | 軽油 １．２号 パトロール給油 | - | - | - | - | -
岩塊・玉石 | 標準 | ｸﾞﾗﾝﾄﾞｱﾝｶｰ式 | 障害有り | 587.71 | 35.82 | 35.82 | - | - | 52.77 | 29.19 | 23.58 | - | - | 11.41 | 11.41 | - | - | - | - | バックホウ（クローラ型）［標準型・排出ガス対策型（第２次基準値）］ 山積0.8m3（平積0.6m3） | - | - | 運転手（特殊） | 普通作業員 | - | - | 軽油 １．２号 パトロール給油 | - | - | - | - | -
岩塊・玉石 | 標準 | 切梁腹起式 | 障害有り | 627.31 | 33.56 | 33.56 | - | - | 55.75 | 28.42 | 27.33 | - | - | 10.69 | 10.69 | - | - | - | - | バックホウ（クローラ型）［標準型・排出ガス対策型（第２次基準値）］ 山積0.8m3（平積0.6m3） | - | - | 普通作業員 | 運転手（特殊） | - | - | 軽油 １．２号 パトロール給油 | - | - | - | - | -
岩塊・玉石 | 平均施工幅1m以上2m未満 | 無し | 障害無し | 366.98 | 34.18 | 34.18 | - | - | 55.24 | 55.24 | - | - | - | 10.58 | 10.58 | - | - | - | - | バックホウ（クローラ型）［標準型・排出ガス対策型（第１次基準値）］ 山積0.45m3（平積0.35m3） | - | - | 運転手（特殊） | - | - | - | 軽油 １．２号 パトロール給油 | - | - | - | - | -
岩塊・玉石 | 平均施工幅1m以上2m未満 | 無し | 障害有り | 576.92 | 34.18 | 34.18 | - | - | 55.24 | 55.24 | - | - | - | 10.58 | 10.58 | - | - | - | - | バックホウ（クローラ型）［標準型・排出ガス対策型（第１次基準値）］ 山積0.45m3（平積0.35m3） | - | - | 運転手（特殊） | - | - | - | 軽油 １．２号 パトロール給油 | - | - | - | - | -
岩塊・玉石 | 平均施工幅1m以上2m未満 | 自立式 | 障害無し | 426.38 | 29.42 | 29.42 | - | - | 61.48 | 47.55 | 13.93 | - | - | 9.1 | 9.1 | - | - | - | - | バックホウ（クローラ型）［標準型・排出ガス対策型（第１次基準値）］ 山積0.45m3（平積0.35m3） | - | - | 運転手（特殊） | 普通作業員 | - | - | 軽油 １．２号 パトロール給油 | - | - | - | - | -
岩塊・玉石 | 平均施工幅1m以上2m未満 | 自立式 | 障害有り | 636.32 | 30.99 | 30.99 | - | - | 59.42 | 50.09 | 9.33 | - | - | 9.59 | 9.59 | - | - | - | - | バックホウ（クローラ型）［標準型・排出ガス対策型（第１次基準値）］ 山積0.45m3（平積0.35m3） | - | - | 運転手（特殊） | 普通作業員 | - | - | 軽油 １．２号 パトロール給油 | - | - | - | - | -
岩塊・玉石 | 平均施工幅1m以上2m未満 | ｸﾞﾗﾝﾄﾞｱﾝｶｰ式 | 障害無し | 505.58 | 24.81 | 24.81 | - | - | 67.51 | 40.1 | 27.41 | - | - | 7.68 | 7.68 | - | - | - | - | バックホウ（クローラ型）［標準型・排出ガス対策型（第１次基準値）］ 山積0.45m3（平積0.35m3） | - | - | 運転手（特殊） | 普通作業員 | - | - | 軽油 １．２号 パトロール給油 | - | - | - | - | -
岩塊・玉石 | 平均施工幅1m以上2m未満 | ｸﾞﾗﾝﾄﾞｱﾝｶｰ式 | 障害有り | 715.52 | 27.56 | 27.56 | - | - | 63.91 | 44.54 | 19.37 | - | - | 8.53 | 8.53 | - | - | - | - | バックホウ（クローラ型）［標準型・排出ガス対策型（第１次基準値）］ 山積0.45m3（平積0.35m3） | - | - | 運転手（特殊） | 普通作業員 | - | - | 軽油 １．２号 パトロール給油 | - | - | - | - | -
岩塊・玉石 | 平均施工幅1m以上2m未満 | 切梁腹起式 | 障害有り | 755.12 | 26.11 | 26.11 | - | - | 65.81 | 42.22 | 23.59 | - | - | 8.08 | 8.08 | - | - | - | - | バックホウ（クローラ型）［標準型・排出ガス対策型（第１次基準値）］ 山積0.45m3（平積0.35m3） | - | - | 運転手（特殊） | 普通作業員 | - | - | 軽油 １．２号 パトロール給油 | - | - | - | - | -
岩塊・玉石 | 掘削深さ5m超20m以下 | ｸﾞﾗﾝﾄﾞｱﾝｶｰ式 | 障害無し | 740.72 | 49.51 | 49.51 | - | - | 40.2 | 21.49 | 18.71 | - | - | 10.29 | 10.29 | - | - | - | - | クラムシェル［油圧クラムシェル・テレスコピック式］ 平積0.4m3 | - | - | 運転手（特殊） | 普通作業員 | - | - | 軽油 １．２号 パトロール給油 | - | - | - | - | -
岩塊・玉石 | 掘削深さ5m超20m以下 | ｸﾞﾗﾝﾄﾞｱﾝｶｰ式 | 障害有り | 1435.9 | 45.84 | 39.75 | 6.09 | - | 44.46 | 17.56 | 17.25 | 9.65 | - | 9.7 | 9.7 | - | - | - | - | クラムシェル［油圧クラムシェル・テレスコピック式］ 平積0.4m3 | 小型バックホウ（クローラ型）［標準型・排出ガス対策型（第１次基準値）］ 山積0.08m3（平積0.06m3） | - | 特殊作業員 | 運転手（特殊） | 普通作業員 | - | 軽油 １．２号 パトロール給油 | - | - | - | - | -
岩塊・玉石 | 掘削深さ5m超20m以下 | 切梁腹起式 | 障害有り | 1475.5 | 44.58 | 38.66 | 5.92 | - | 45.98 | 17.12 | 16.79 | 12.07 | - | 9.44 | 9.44 | - | - | - | - | クラムシェル［油圧クラムシェル・テレスコピック式］ 平積0.4m3 | 小型バックホウ（クローラ型）［標準型・排出ガス対策型（第１次基準値）］ 山積0.08m3（平積0.06m3） | - | 特殊作業員 | 運転手（特殊） | 普通作業員 | - | 軽油 １．２号 パトロール給油 | - | - | - | - | -
岩塊・玉石 | 掘削深さ20m超 | ｸﾞﾗﾝﾄﾞｱﾝｶｰ式 | - | 1471.7 | 46.76 | 40.82 | 5.94 | - | 43.37 | 17.13 | 16.83 | 9.41 | - | 9.87 | 9.87 | - | - | - | - | クラムシェル［油圧ロープ式・クローラ型］ 平積0.8m3 | 小型バックホウ（クローラ型）［標準型・排出ガス対策型（第１次基準値）］ 山積0.08m3（平積0.06m3） | - | 特殊作業員 | 運転手（特殊） | 普通作業員 | - | 軽油 １．２号 パトロール給油 | - | - | - | - | -
岩塊・玉石 | 掘削深さ20m超 | 切梁腹起式 | - | 1511.3 | 45.53 | 39.75 | 5.78 | - | 44.86 | 16.68 | 16.39 | 11.79 | - | 9.61 | 9.61 | - | - | - | - | クラムシェル［油圧ロープ式・クローラ型］ 平積0.8m3 | 小型バックホウ（クローラ型）［標準型・排出ガス対策型（第１次基準値）］ 山積0.08m3（平積0.06m3） | - | 特殊作業員 | 運転手（特殊） | 普通作業員 | - | 軽油 １．２号 パトロール給油 | - | - | - | - | -
岩塊・玉石 | 現場制約あり | - | - | 11880 | 0 | - | - | - | 100 | 100 | - | - | - | 0 | - | - | - | - | - | - | - | - | 普通作業員 | - | - | - | - | - | - | - | - | -

## 008
No.008【 基面整正 】
＜ 積算単位：ｍ２ ＞
条件区分 | 標準単価 | 機労材構成比 | [14 empty] | 代表機労材規格 | [11 empty] | 備考
- |  | K |  |  |  | R |  |  |  |  | Z |  |  |  |  | S | K （ *印：賃料） |  |  | R |  |  |  | Z |  |  |  | S
|  |  | K1 | K2 | K3 |  | R1 | R2 | R3 | R4 |  | Z1 | Z2 | Z3 | Z4 |  | K1 | K2 | K3 | R1 | R2 | R3 | R4 | Z1 | Z2 | Z3 | Z4
- | 396 | 0 | - | - | - | 100 | 100 | - | - | - | 0 | - | - | - | - | - | - | - | - | 普通作業員 | - | - | - | - | - | - | - | - | -

## 009
No.009【 舗装版破砕積込（小規模土工） 】
＜ 積算単位：ｍ２ ＞
条件区分 | 標準単価 | 機労材構成比 | [14 empty] | 代表機労材規格 | [11 empty] | 備考
- |  | K |  |  |  | R |  |  |  |  | Z |  |  |  |  | S | K （ *印：賃料） |  |  | R |  |  |  | Z |  |  |  | S
|  |  | K1 | K2 | K3 |  | R1 | R2 | R3 | R4 |  | Z1 | Z2 | Z3 | Z4 |  | K1 | K2 | K3 | R1 | R2 | R3 | R4 | Z1 | Z2 | Z3 | Z4
- | 1423.6 | 25.33 | 25.33 | - | - | 68.15 | 68.15 | - | - | - | 6.52 | 6.52 | - | - | - | - | 小型バックホウ（クローラ型）［標準型・排出ガス対策型（第２次基準値）］ 山積0.13m3（平積0.10m3） | - | - | 運転手（特殊） | - | - | - | 軽油 １．２号 パトロール給油 | - | - | - | - | -

## 010
No.010【 法面整形 】
＜ 積算単位：ｍ２ ＞
条件区分 |  |  |  | 標準単価 | 機労材構成比 | [14 empty] | 代表機労材規格 | [11 empty] | 備考
整形箇所 | 法面締固めの有無 | 現場制約の有無 | 土質 |  | K |  |  |  | R |  |  |  |  | Z |  |  |  |  | S | K （ *印：賃料） |  |  | R |  |  |  | Z |  |  |  | S
[6 empty] | K1 | K2 | K3 |  | R1 | R2 | R3 | R4 |  | Z1 | Z2 | Z3 | Z4 |  | K1 | K2 | K3 | R1 | R2 | R3 | R4 | Z1 | Z2 | Z3 | Z4
盛土部 | 有り | 有り | 砂及び砂質土､粘性土 | 1226.7 | 0.46 | 0.46 | - | - | 99.21 | 69.42 | 14.99 | 14.8 | - | 0.33 | 0.33 | - | - | - | - | タンパ及びランマ 質量６０～８０ｋｇ | - | - | 普通作業員 | 土木一般世話役 | 特殊作業員 | - | ガソリン レギュラー スタンド | - | - | - | - | -
盛土部 | 有り | 無し | ﾚｷ質土､砂及び砂質土､粘性土 | 671.2 | 28.66 | 28.66 | - | - | 62.86 | 26.57 | 22.59 | 13.7 | - | 8.48 | 8.48 | - | - | - | - | バックホウ（クローラ型）［標準型・排出ガス対策型（第２次基準値）］ 山積0.8m3（平積0.6m3） | - | - | 普通作業員 | 運転手（特殊） | 土木一般世話役 | - | 軽油 １．２号 パトロール給油 | - | - | - | - | -
盛土部 | 無し | 無し | ﾚｷ質土､砂及び砂質土､粘性土 | 425.45 | 29.39 | 29.39 | - | - | 61.91 | 27.94 | 23.16 | 10.81 | - | 8.7 | 8.7 | - | - | - | - | バックホウ（クローラ型）［標準型・排出ガス対策型（第２次基準値）］ 山積0.8m3（平積0.6m3） | - | - | 普通作業員 | 運転手（特殊） | 土木一般世話役 | - | 軽油 １．２号 パトロール給油 | - | - | - | - | -
切土部 | - | 有り | ﾚｷ質土､砂及び砂質土､粘性土 | 1329.2 | 0 | - | - | - | 100 | 87.89 | 12.11 | - | - | 0 | - | - | - | - | - | - | - | - | 普通作業員 | 土木一般世話役 | - | - | - | - | - | - | - | -
切土部 | - | 有り | 軟岩I､軟岩II､中硬岩､硬岩 | 3141.1 | 0 | - | - | - | 100 | 40.99 | 36.85 | 13.91 | - | 0 | - | - | - | - | - | - | - | - | 普通作業員 | 特殊作業員 | 土木一般世話役 | - | - | - | - | - | - | -
切土部 | - | 無し | ﾚｷ質土､砂及び砂質土､粘性土 | 816.2 | 23.57 | 23.57 | - | - | 69.46 | 33.99 | 18.57 | 16.9 | - | 6.97 | 6.97 | - | - | - | - | バックホウ（クローラ型）［標準型・排出ガス対策型（第２次基準値）］ 山積0.8m3（平積0.6m3） | - | - | 普通作業員 | 運転手（特殊） | 土木一般世話役 | - | 軽油 １．２号 パトロール給油 | - | - | - | - | -
切土部 | - | 無し | 軟岩I | 1081.3 | 22.24 | 22.24 | - | - | 71.18 | 36.64 | 17.53 | 17.01 | - | 6.58 | 6.58 | - | - | - | - | バックホウ（クローラ型）［標準型・排出ガス対策型（第２次基準値）］ 山積0.8m3（平積0.6m3） | - | - | 普通作業員 | 運転手（特殊） | 土木一般世話役 | - | 軽油 １．２号 パトロール給油 | - | - | - | - | -

## 011
No.011【 舗装版切断 】
＜ 積算単位：ｍ ＞
条件区分 |  |  |  | 標準単価 | 機労材構成比 | [14 empty] | 代表機労材規格 | [11 empty] | 備考
舗装版種別 | ｱｽﾌｧﾙﾄ舗装版厚 | ｺﾝｸﾘｰﾄ舗装版厚 | ｺﾝｸﾘｰﾄ+ｱｽﾌｧﾙﾄ(ｶﾊﾞｰ)舗装版の全体厚 |  | K |  |  |  | R |  |  |  |  | Z |  |  |  |  | S | K （ *印：賃料） |  |  | R |  |  |  | Z |  |  |  | S
[6 empty] | K1 | K2 | K3 |  | R1 | R2 | R3 | R4 |  | Z1 | Z2 | Z3 | Z4 |  | K1 | K2 | K3 | R1 | R2 | R3 | R4 | Z1 | Z2 | Z3 | Z4
ｱｽﾌｧﾙﾄ舗装版 | 15cm以下 | - | - | 504.84 | 7.02 | 4.5 | - | - | 54.79 | 18.79 | 16.35 | - | - | 38.19 | 35.44 | 1.76 | - | - | - | コンクリートカッタ［バキューム式・湿式］ 切削深20cm級 ブレード径56cm | - | - | 特殊作業員 | 普通作業員 | - | - | コンクリートカッタ （ブレード） 径２２インチ | ガソリン レギュラー スタンド | - | - | - | -
ｱｽﾌｧﾙﾄ舗装版 | 15cmを超え30cm以下 | - | - | 805.83 | 15.69 | 10.06 | - | - | 48.41 | 16.61 | 14.44 | - | - | 35.9 | 32.31 | 2.3 | - | - | - | コンクリートカッタ［バキューム式（超低騒音型）・湿式］ 切削深30cm級 ブレード径75cm | - | - | 特殊作業員 | 普通作業員 | - | - | コンクリートカッタ （ブレード） 径３０インチ | ガソリン レギュラー スタンド | - | - | - | -
ｱｽﾌｧﾙﾄ舗装版 | 30cmを超え40cm以下 | - | - | 1156.1 | 16.52 | 10.59 | - | - | 47.79 | 16.39 | 14.26 | - | - | 35.69 | 32.15 | 2.27 | - | - | - | コンクリートカッタ［バキューム式（超低騒音型）・湿式］ 切削深40cm級 ブレード径96cm | - | - | 特殊作業員 | 普通作業員 | - | - | コンクリートカッタ （ブレード） 径３８インチ | ガソリン レギュラー スタンド | - | - | - | -
ｺﾝｸﾘｰﾄ舗装版 | - | 15cm以下 | - | 1041 | 5.44 | 3.49 | - | - | 42.46 | 14.54 | 12.68 | - | - | 52.1 | 49.97 | 1.37 | - | - | - | コンクリートカッタ［バキューム式・湿式］ 切削深20cm級 ブレード径56cm | - | - | 特殊作業員 | 普通作業員 | - | - | コンクリートカッタ （ブレード） 径２２インチ | ガソリン レギュラー スタンド | - | - | - | -
ｺﾝｸﾘｰﾄ舗装版 | - | 15cmを超え30cm以下 | - | 2082 | 14.77 | 9.47 | - | - | 45.52 | 15.6 | 13.59 | - | - | 39.71 | 36.33 | 2.17 | - | - | - | コンクリートカッタ［バキューム式（超低騒音型）・湿式］ 切削深30cm級 ブレード径75cm | - | - | 特殊作業員 | 普通作業員 | - | - | コンクリートカッタ （ブレード） 径３０インチ | ガソリン レギュラー スタンド | - | - | - | -
ｺﾝｸﾘｰﾄ+ｱｽﾌｧﾙﾄ(ｶﾊﾞｰ)舗装版 | - | 15cm以下 | 15cm以下 | 1041 | 5.44 | 3.49 | - | - | 42.46 | 14.54 | 12.68 | - | - | 52.1 | 49.97 | 1.37 | - | - | - | コンクリートカッタ［バキューム式・湿式］ 切削深20cm級 ブレード径56cm | - | - | 特殊作業員 | 普通作業員 | - | - | コンクリートカッタ （ブレード） 径２２インチ | ガソリン レギュラー スタンド | - | - | - | -
ｺﾝｸﾘｰﾄ+ｱｽﾌｧﾙﾄ(ｶﾊﾞｰ)舗装版 | - | 15cm以下 | 15cmを超え30cm以下 | 1375.1 | 10.43 | 6.69 | - | - | 32.15 | 11.01 | 9.6 | - | - | 57.42 | 55.04 | 1.53 | - | - | - | コンクリートカッタ［バキューム式（超低騒音型）・湿式］ 切削深30cm級 ブレード径75cm | - | - | 特殊作業員 | 普通作業員 | - | - | コンクリートカッタ （ブレード） 径３０インチ | ガソリン レギュラー スタンド | - | - | - | -
ｺﾝｸﾘｰﾄ+ｱｽﾌｧﾙﾄ(ｶﾊﾞｰ)舗装版 | - | 15cmを超え30cm以下 | 15cmを超え30cm以下 | 2082 | 14.77 | 9.47 | - | - | 45.52 | 15.6 | 13.59 | - | - | 39.71 | 36.33 | 2.17 | - | - | - | コンクリートカッタ［バキューム式（超低騒音型）・湿式］ 切削深30cm級 ブレード径75cm | - | - | 特殊作業員 | 普通作業員 | - | - | コンクリートカッタ （ブレード） 径３０インチ | ガソリン レギュラー スタンド | - | - | - | -
ｺﾝｸﾘｰﾄ+ｱｽﾌｧﾙﾄ(ｶﾊﾞｰ)舗装版 | - | 15cmを超え30cm以下 | 30cmを超え40cm以下 | 2425.3 | 13.51 | 8.66 | - | - | 39.05 | 13.37 | 11.66 | - | - | 47.44 | 44.54 | 1.86 | - | - | - | コンクリートカッタ［バキューム式（超低騒音型）・湿式］ 切削深40cm級 ブレード径96cm | - | - | 特殊作業員 | 普通作業員 | - | - | コンクリートカッタ （ブレード） 径３８インチ | ガソリン レギュラー スタンド | - | - | - | -

## 012
No.012【 舗装版破砕 】
＜ 積算単位：ｍ２ ＞
条件区分 | [5 empty] | 標準単価 | 機労材構成比 | [14 empty] | 代表機労材規格 | [13 empty] | 備考
舗装版種別 | 障害等の有無 | 騒音振動対策 | 舗装版厚 | Co+As(ｶﾊﾞｰ)舗装によるｱｽﾌｧﾙﾄ舗装版厚 | 積込作業の有無 |  | K |  |  |  | R |  |  |  |  | Z |  |  |  |  | S | K （ *印：賃料） |  |  |  |  | R |  |  |  | Z |  |  |  | S
[8 empty] | K1 | K2 | K3 |  | R1 | R2 | R3 | R4 |  | Z1 | Z2 | Z3 | Z4 |  | K1 |  | K2 |  | K3 | R1 | R2 | R3 | R4 | Z1 | Z2 | Z3 | Z4
ｱｽﾌｧﾙﾄ舗装版 | 無し | 不要 | 10cm以下 | - | 有り | 121.99 | 8.85 | 8.85 | - | - | 85.77 | 40.11 | 23.18 | 22.48 | - | 5.38 | 5.38 | - | - | - | - | バックホウ（クローラ型）［標準型・排出ガス対策型（第２次基準値）］ 山積0.45m3（平積0.35m3） | * | - |  | - | 普通作業員 | 土木一般世話役 | 運転手（特殊） | - | 軽油 １．２号 パトロール給油 | - | - | - | - | -
ｱｽﾌｧﾙﾄ舗装版 | 無し | 不要 | 10cmを超え15cm以下 | - | 有り | 177.05 | 8.87 | 8.87 | - | - | 85.74 | 39.95 | 23.25 | 22.54 | - | 5.39 | 5.39 | - | - | - | - | バックホウ（クローラ型）［標準型・排出ガス対策型（第２次基準値）］ 山積0.45m3（平積0.35m3） | * | - |  | - | 普通作業員 | 土木一般世話役 | 運転手（特殊） | - | 軽油 １．２号 パトロール給油 | - | - | - | - | -
ｱｽﾌｧﾙﾄ舗装版 | 無し | 不要 | 15cmを超え40cm以下 | - | 有り | 434.55 | 19.36 | 11.98 | 6.82 | - | 73.92 | 30.47 | 27.01 | 14.29 | - | 6.72 | 6.53 | - | - | - | - | バックホウ（クローラ型）［標準型・排出ガス対策型（第２次基準値）］ 山積0.45m3（平積0.35m3） | * | 大型ブレーカ［油圧式］（ベースマシン含まず） 質量600～800kg級 |  | - | 運転手（特殊） | 普通作業員 | 土木一般世話役 | - | 軽油 １．２号 パトロール給油 | - | - | - | - | -
ｱｽﾌｧﾙﾄ舗装版 | 無し | 必要 | 15cm以下 | - | 有り | 468.38 | 31.06 | 20.02 | 11.04 | - | 62.97 | 28.07 | 24.89 | 10.01 | - | 5.97 | 5.97 | - | - | - | - | バックホウ用アタッチメント［コンクリート圧砕装置（建物用）］ 開口幅735～850mm 破砕力550～980kN |  | バックホウ（クローラ型）［標準型・排出ガス対策型（第２次基準値）］ 山積0.45m3（平積0.35m3） | * | - | 運転手（特殊） | 普通作業員 | 土木一般世話役 | - | 軽油 １．２号 パトロール給油 | - | - | - | - | -
ｱｽﾌｧﾙﾄ舗装版 | 無し | 必要 | 15cmを超え35cm以下 | - | 有り | 657 | 31.64 | 20.61 | 11.03 | - | 62.4 | 28.06 | 24.89 | 9.45 | - | 5.96 | 5.96 | - | - | - | - | バックホウ用アタッチメント［コンクリート圧砕装置（建物用）］ 開口幅735～850mm 破砕力550～980kN |  | バックホウ（クローラ型）［標準型・排出ガス対策型（第２次基準値）］ 山積0.45m3（平積0.35m3） | * | - | 運転手（特殊） | 普通作業員 | 土木一般世話役 | - | 軽油 １．２号 パトロール給油 | - | - | - | - | -
ｱｽﾌｧﾙﾄ舗装版 | 有り | - | 4cm以下 | - | 有り | 2442.4 | 1.94 | 1.53 | 0.41 | - | 95.95 | 52.99 | 42.96 | - | - | 2.11 | 2.11 | - | - | - | - | 空気圧縮機［可搬式・エンジン駆動・スクリュ型・排出ガス対策型（第１次基準値）］ 3.5～3.7m3/min | * | さく岩機［コンクリートブレーカ］ 20kg級 |  | - | 特殊作業員 | 普通作業員 | - | - | 軽油 １．２号 パトロール給油 | - | - | - | - | -
ｱｽﾌｧﾙﾄ舗装版 | 有り | - | 4cm以下 | - | 無し | 2127.6 | 2.22 | 1.75 | 0.47 | - | 95.36 | 60.84 | 34.52 | - | - | 2.42 | 2.42 | - | - | - | - | 空気圧縮機［可搬式・エンジン駆動・スクリュ型・排出ガス対策型（第１次基準値）］ 3.5～3.7m3/min | * | さく岩機［コンクリートブレーカ］ 20kg級 |  | - | 特殊作業員 | 普通作業員 | - | - | 軽油 １．２号 パトロール給油 | - | - | - | - | -
ｱｽﾌｧﾙﾄ舗装版 | 有り | - | 4cmを超え10cm以下 | - | 有り | 4174.2 | 2.21 | 1.74 | 0.47 | - | 95.38 | 52.22 | 43.16 | - | - | 2.41 | 2.41 | - | - | - | - | 空気圧縮機［可搬式・エンジン駆動・スクリュ型・排出ガス対策型（第１次基準値）］ 3.5～3.7m3/min | * | さく岩機［コンクリートブレーカ］ 20kg級 |  | - | 特殊作業員 | 普通作業員 | - | - | 軽油 １．２号 パトロール給油 | - | - | - | - | -
ｱｽﾌｧﾙﾄ舗装版 | 有り | - | 4cmを超え10cm以下 | - | 無し | 3633.7 | 2.54 | 2 | 0.54 | - | 94.69 | 59.98 | 34.71 | - | - | 2.77 | 2.77 | - | - | - | - | 空気圧縮機［可搬式・エンジン駆動・スクリュ型・排出ガス対策型（第１次基準値）］ 3.5～3.7m3/min | * | さく岩機［コンクリートブレーカ］ 20kg級 |  | - | 特殊作業員 | 普通作業員 | - | - | 軽油 １．２号 パトロール給油 | - | - | - | - | -
ｱｽﾌｧﾙﾄ舗装版 | 有り | - | 10cmを超え15cm以下 | - | 有り | 5616.4 | 2.32 | 1.83 | 0.49 | - | 95.16 | 52.16 | 43 | - | - | 2.52 | 2.52 | - | - | - | - | 空気圧縮機［可搬式・エンジン駆動・スクリュ型・排出ガス対策型（第１次基準値）］ 3.5～3.7m3/min | * | さく岩機［コンクリートブレーカ］ 20kg級 |  | - | 特殊作業員 | 普通作業員 | - | - | 軽油 １．２号 パトロール給油 | - | - | - | - | -
ｱｽﾌｧﾙﾄ舗装版 | 有り | - | 10cmを超え15cm以下 | - | 無し | 4891.7 | 2.66 | 2.1 | 0.56 | - | 94.44 | 59.88 | 34.56 | - | - | 2.9 | 2.9 | - | - | - | - | 空気圧縮機［可搬式・エンジン駆動・スクリュ型・排出ガス対策型（第１次基準値）］ 3.5～3.7m3/min | * | さく岩機［コンクリートブレーカ］ 20kg級 |  | - | 特殊作業員 | 普通作業員 | - | - | 軽油 １．２号 パトロール給油 | - | - | - | - | -
ｱｽﾌｧﾙﾄ舗装版 | 有り | - | 15cmを超え30cm以下 | - | 有り | 9939.8 | 2.44 | 1.93 | 0.51 | - | 94.89 | 51.87 | 43.02 | - | - | 2.67 | 2.67 | - | - | - | - | 空気圧縮機［可搬式・エンジン駆動・スクリュ型・排出ガス対策型（第１次基準値）］ 3.5～3.7m3/min | * | さく岩機［コンクリートブレーカ］ 20kg級 |  | - | 特殊作業員 | 普通作業員 | - | - | 軽油 １．２号 パトロール給油 | - | - | - | - | -
ｱｽﾌｧﾙﾄ舗装版 | 有り | - | 15cmを超え30cm以下 | - | 無し | 8656.8 | 2.81 | 2.22 | 0.59 | - | 94.12 | 59.54 | 34.58 | - | - | 3.07 | 3.07 | - | - | - | - | 空気圧縮機［可搬式・エンジン駆動・スクリュ型・排出ガス対策型（第１次基準値）］ 3.5～3.7m3/min | * | さく岩機［コンクリートブレーカ］ 20kg級 |  | - | 特殊作業員 | 普通作業員 | - | - | 軽油 １．２号 パトロール給油 | - | - | - | - | -
ｺﾝｸﾘｰﾄ舗装版 | 無し | 不要 | 10cm以下 | - | 有り | 121.99 | 8.85 | 8.85 | - | - | 85.77 | 40.11 | 23.18 | 22.48 | - | 5.38 | 5.38 | - | - | - | - | バックホウ（クローラ型）［標準型・排出ガス対策型（第２次基準値）］ 山積0.45m3（平積0.35m3） | * | - |  | - | 普通作業員 | 土木一般世話役 | 運転手（特殊） | - | 軽油 １．２号 パトロール給油 | - | - | - | - | -
ｺﾝｸﾘｰﾄ舗装版 | 無し | 不要 | 10cmを超え15cm以下 | - | 有り | 177.05 | 8.87 | 8.87 | - | - | 85.74 | 39.95 | 23.25 | 22.54 | - | 5.39 | 5.39 | - | - | - | - | バックホウ（クローラ型）［標準型・排出ガス対策型（第２次基準値）］ 山積0.45m3（平積0.35m3） | * | - |  | - | 普通作業員 | 土木一般世話役 | 運転手（特殊） | - | 軽油 １．２号 パトロール給油 | - | - | - | - | -
ｺﾝｸﾘｰﾄ舗装版 | 無し | 不要 | 15cmを超え35cm以下 | - | 有り | 602.39 | 19.13 | 11.95 | 6.63 | - | 74.16 | 30.41 | 26.91 | 14.69 | - | 6.71 | 6.52 | - | - | - | - | バックホウ（クローラ型）［標準型・排出ガス対策型（第２次基準値）］ 山積0.45m3（平積0.35m3） | * | 大型ブレーカ［油圧式］（ベースマシン含まず） 質量600～800kg級 |  | - | 運転手（特殊） | 普通作業員 | 土木一般世話役 | - | 軽油 １．２号 パトロール給油 | - | - | - | - | -
ｺﾝｸﾘｰﾄ舗装版 | 無し | 必要 | 15cm以下 | - | 有り | 666.95 | 30.25 | 19.21 | 11.04 | - | 63.77 | 28.08 | 24.9 | 10.79 | - | 5.98 | 5.98 | - | - | - | - | バックホウ用アタッチメント［コンクリート圧砕装置（建物用）］ 開口幅735～850mm 破砕力550～980kN |  | バックホウ（クローラ型）［標準型・排出ガス対策型（第２次基準値）］ 山積0.45m3（平積0.35m3） | * | - | 運転手（特殊） | 普通作業員 | 土木一般世話役 | - | 軽油 １．２号 パトロール給油 | - | - | - | - | -
ｺﾝｸﾘｰﾄ舗装版 | 無し | 必要 | 15cmを超え35cm以下 | - | 有り | 836.15 | 30.47 | 19.43 | 11.04 | - | 63.55 | 28.08 | 24.88 | 10.59 | - | 5.98 | 5.98 | - | - | - | - | バックホウ用アタッチメント［コンクリート圧砕装置（建物用）］ 開口幅735～850mm 破砕力550～980kN |  | バックホウ（クローラ型）［標準型・排出ガス対策型（第２次基準値）］ 山積0.45m3（平積0.35m3） | * | - | 運転手（特殊） | 普通作業員 | 土木一般世話役 | - | 軽油 １．２号 パトロール給油 | - | - | - | - | -
ｺﾝｸﾘｰﾄ+ｱｽﾌｧﾙﾄ(ｶﾊﾞｰ)舗装版 | 無し | 不要 | 15cm以上35cm以下 | 15cm以下 | 有り | 768.1 | 17.4 | 11.7 | 5.2 | - | 75.97 | 29.76 | 26.37 | 17.63 | - | 6.63 | 6.44 | - | - | - | - | バックホウ（クローラ型）［標準型・排出ガス対策型（第２次基準値）］ 山積0.45m3（平積0.35m3） | * | 大型ブレーカ［油圧式］（ベースマシン含まず） 質量600～800kg級 |  | - | 運転手（特殊） | 普通作業員 | 土木一般世話役 | - | 軽油 １．２号 パトロール給油 | - | - | - | - | -
ｺﾝｸﾘｰﾄ+ｱｽﾌｧﾙﾄ(ｶﾊﾞｰ)舗装版 | 無し | 不要 | 15cm以上35cm以下 | 15cmを超え22.5cm以下 | 有り | 821.91 | 16.99 | 11.64 | 4.86 | - | 76.4 | 29.61 | 26.25 | 18.32 | - | 6.61 | 6.42 | - | - | - | - | バックホウ（クローラ型）［標準型・排出ガス対策型（第２次基準値）］ 山積0.45m3（平積0.35m3） | * | 大型ブレーカ［油圧式］（ベースマシン含まず） 質量600～800kg級 |  | - | 運転手（特殊） | 普通作業員 | 土木一般世話役 | - | 軽油 １．２号 パトロール給油 | - | - | - | - | -

## 013
No.013【 殻運搬 】
＜ 積算単位：ｍ３ ＞
条件区分 |  |  |  | 標準単価 | 機労材構成比 | [14 empty] | 代表機労材規格 | [11 empty] | 備考
殻発生作業 | 積込工法区分 | DID区間の有無 | 運搬距離 |  | K |  |  |  | R |  |  |  |  | Z |  |  |  |  | S | K （ *印：賃料） |  |  | R |  |  |  | Z |  |  |  | S
[6 empty] | K1 | K2 | K3 |  | R1 | R2 | R3 | R4 |  | Z1 | Z2 | Z3 | Z4 |  | K1 | K2 | K3 | R1 | R2 | R3 | R4 | Z1 | Z2 | Z3 | Z4
ｺﾝｸﾘｰﾄ(無筋･鉄筋)構造物とりこわし | 機械積込 | 無し | 0.3km以下 | 413.91 | 49.71 | 49.71 | - | - | 37.76 | 37.76 | - | - | - | 12.53 | 12.53 | - | - | - | - | ダンプトラック［オンロード・ディーゼル］ 10t積級 （タイヤ損耗費及び補修費（良好）を含む） | - | - | 運転手（一般） | - | - | - | 軽油 １．２号 パトロール給油 | - | - | - | - | タイヤ損耗費及び補修費（良好）を含む
ｺﾝｸﾘｰﾄ(無筋･鉄筋)構造物とりこわし | 機械積込 | 無し | 0.5km以下 | 477.59 | 49.71 | 49.71 | - | - | 37.76 | 37.76 | - | - | - | 12.53 | 12.53 | - | - | - | - | ダンプトラック［オンロード・ディーゼル］ 10t積級 （タイヤ損耗費及び補修費（良好）を含む） | - | - | 運転手（一般） | - | - | - | 軽油 １．２号 パトロール給油 | - | - | - | - | タイヤ損耗費及び補修費（良好）を含む
ｺﾝｸﾘｰﾄ(無筋･鉄筋)構造物とりこわし | 機械積込 | 無し | 1.0km以下 | 541.27 | 49.71 | 49.71 | - | - | 37.76 | 37.76 | - | - | - | 12.53 | 12.53 | - | - | - | - | ダンプトラック［オンロード・ディーゼル］ 10t積級 （タイヤ損耗費及び補修費（良好）を含む） | - | - | 運転手（一般） | - | - | - | 軽油 １．２号 パトロール給油 | - | - | - | - | タイヤ損耗費及び補修費（良好）を含む
ｺﾝｸﾘｰﾄ(無筋･鉄筋)構造物とりこわし | 機械積込 | 無し | 1.5km以下 | 604.95 | 49.71 | 49.71 | - | - | 37.76 | 37.76 | - | - | - | 12.53 | 12.53 | - | - | - | - | ダンプトラック［オンロード・ディーゼル］ 10t積級 （タイヤ損耗費及び補修費（良好）を含む） | - | - | 運転手（一般） | - | - | - | 軽油 １．２号 パトロール給油 | - | - | - | - | タイヤ損耗費及び補修費（良好）を含む
ｺﾝｸﾘｰﾄ(無筋･鉄筋)構造物とりこわし | 機械積込 | 無し | 2.0km以下 | 700.46 | 49.71 | 49.71 | - | - | 37.76 | 37.76 | - | - | - | 12.53 | 12.53 | - | - | - | - | ダンプトラック［オンロード・ディーゼル］ 10t積級 （タイヤ損耗費及び補修費（良好）を含む） | - | - | 運転手（一般） | - | - | - | 軽油 １．２号 パトロール給油 | - | - | - | - | タイヤ損耗費及び補修費（良好）を含む
ｺﾝｸﾘｰﾄ(無筋･鉄筋)構造物とりこわし | 機械積込 | 無し | 3.0km以下 | 827.82 | 49.71 | 49.71 | - | - | 37.76 | 37.76 | - | - | - | 12.53 | 12.53 | - | - | - | - | ダンプトラック［オンロード・ディーゼル］ 10t積級 （タイヤ損耗費及び補修費（良好）を含む） | - | - | 運転手（一般） | - | - | - | 軽油 １．２号 パトロール給油 | - | - | - | - | タイヤ損耗費及び補修費（良好）を含む
ｺﾝｸﾘｰﾄ(無筋･鉄筋)構造物とりこわし | 機械積込 | 無し | 4.0km以下 | 955.18 | 49.71 | 49.71 | - | - | 37.76 | 37.76 | - | - | - | 12.53 | 12.53 | - | - | - | - | ダンプトラック［オンロード・ディーゼル］ 10t積級 （タイヤ損耗費及び補修費（良好）を含む） | - | - | 運転手（一般） | - | - | - | 軽油 １．２号 パトロール給油 | - | - | - | - | タイヤ損耗費及び補修費（良好）を含む
ｺﾝｸﾘｰﾄ(無筋･鉄筋)構造物とりこわし | 機械積込 | 無し | 5.5km以下 | 1146.2 | 49.71 | 49.71 | - | - | 37.76 | 37.76 | - | - | - | 12.53 | 12.53 | - | - | - | - | ダンプトラック［オンロード・ディーゼル］ 10t積級 （タイヤ損耗費及び補修費（良好）を含む） | - | - | 運転手（一般） | - | - | - | 軽油 １．２号 パトロール給油 | - | - | - | - | タイヤ損耗費及び補修費（良好）を含む
ｺﾝｸﾘｰﾄ(無筋･鉄筋)構造物とりこわし | 機械積込 | 無し | 6.5km以下 | 1337.2 | 49.71 | 49.71 | - | - | 37.76 | 37.76 | - | - | - | 12.53 | 12.53 | - | - | - | - | ダンプトラック［オンロード・ディーゼル］ 10t積級 （タイヤ損耗費及び補修費（良好）を含む） | - | - | 運転手（一般） | - | - | - | 軽油 １．２号 パトロール給油 | - | - | - | - | タイヤ損耗費及び補修費（良好）を含む
ｺﾝｸﾘｰﾄ(無筋･鉄筋)構造物とりこわし | 機械積込 | 無し | 7.5km以下 | 1528.3 | 49.71 | 49.71 | - | - | 37.76 | 37.76 | - | - | - | 12.53 | 12.53 | - | - | - | - | ダンプトラック［オンロード・ディーゼル］ 10t積級 （タイヤ損耗費及び補修費（良好）を含む） | - | - | 運転手（一般） | - | - | - | 軽油 １．２号 パトロール給油 | - | - | - | - | タイヤ損耗費及び補修費（良好）を含む
ｺﾝｸﾘｰﾄ(無筋･鉄筋)構造物とりこわし | 機械積込 | 無し | 9.5km以下 | 1719.3 | 49.71 | 49.71 | - | - | 37.76 | 37.76 | - | - | - | 12.53 | 12.53 | - | - | - | - | ダンプトラック［オンロード・ディーゼル］ 10t積級 （タイヤ損耗費及び補修費（良好）を含む） | - | - | 運転手（一般） | - | - | - | 軽油 １．２号 パトロール給油 | - | - | - | - | タイヤ損耗費及び補修費（良好）を含む
ｺﾝｸﾘｰﾄ(無筋･鉄筋)構造物とりこわし | 機械積込 | 無し | 11.5km以下 | 1974 | 49.71 | 49.71 | - | - | 37.76 | 37.76 | - | - | - | 12.53 | 12.53 | - | - | - | - | ダンプトラック［オンロード・ディーゼル］ 10t積級 （タイヤ損耗費及び補修費（良好）を含む） | - | - | 運転手（一般） | - | - | - | 軽油 １．２号 パトロール給油 | - | - | - | - | タイヤ損耗費及び補修費（良好）を含む
ｺﾝｸﾘｰﾄ(無筋･鉄筋)構造物とりこわし | 機械積込 | 無し | 15.5km以下 | 2419.8 | 49.71 | 49.71 | - | - | 37.76 | 37.76 | - | - | - | 12.53 | 12.53 | - | - | - | - | ダンプトラック［オンロード・ディーゼル］ 10t積級 （タイヤ損耗費及び補修費（良好）を含む） | - | - | 運転手（一般） | - | - | - | 軽油 １．２号 パトロール給油 | - | - | - | - | タイヤ損耗費及び補修費（良好）を含む
ｺﾝｸﾘｰﾄ(無筋･鉄筋)構造物とりこわし | 機械積込 | 無し | 22.5km以下 | 2992.9 | 49.71 | 49.71 | - | - | 37.76 | 37.76 | - | - | - | 12.53 | 12.53 | - | - | - | - | ダンプトラック［オンロード・ディーゼル］ 10t積級 （タイヤ損耗費及び補修費（良好）を含む） | - | - | 運転手（一般） | - | - | - | 軽油 １．２号 パトロール給油 | - | - | - | - | タイヤ損耗費及び補修費（良好）を含む
ｺﾝｸﾘｰﾄ(無筋･鉄筋)構造物とりこわし | 機械積込 | 無し | 49.5km以下 | 4011.7 | 49.71 | 49.71 | - | - | 37.76 | 37.76 | - | - | - | 12.53 | 12.53 | - | - | - | - | ダンプトラック［オンロード・ディーゼル］ 10t積級 （タイヤ損耗費及び補修費（良好）を含む） | - | - | 運転手（一般） | - | - | - | 軽油 １．２号 パトロール給油 | - | - | - | - | タイヤ損耗費及び補修費（良好）を含む
ｺﾝｸﾘｰﾄ(無筋･鉄筋)構造物とりこわし | 機械積込 | 無し | 60.0km以下 | 5985.8 | 49.71 | 49.71 | - | - | 37.76 | 37.76 | - | - | - | 12.53 | 12.53 | - | - | - | - | ダンプトラック［オンロード・ディーゼル］ 10t積級 （タイヤ損耗費及び補修費（良好）を含む） | - | - | 運転手（一般） | - | - | - | 軽油 １．２号 パトロール給油 | - | - | - | - | タイヤ損耗費及び補修費（良好）を含む
ｺﾝｸﾘｰﾄ(無筋･鉄筋)構造物とりこわし | 機械積込 | 有り | 0.3km以下 | 413.91 | 49.71 | 49.71 | - | - | 37.76 | 37.76 | - | - | - | 12.53 | 12.53 | - | - | - | - | ダンプトラック［オンロード・ディーゼル］ 10t積級 （タイヤ損耗費及び補修費（良好）を含む） | - | - | 運転手（一般） | - | - | - | 軽油 １．２号 パトロール給油 | - | - | - | - | タイヤ損耗費及び補修費（良好）を含む
ｺﾝｸﾘｰﾄ(無筋･鉄筋)構造物とりこわし | 機械積込 | 有り | 0.5km以下 | 477.59 | 49.71 | 49.71 | - | - | 37.76 | 37.76 | - | - | - | 12.53 | 12.53 | - | - | - | - | ダンプトラック［オンロード・ディーゼル］ 10t積級 （タイヤ損耗費及び補修費（良好）を含む） | - | - | 運転手（一般） | - | - | - | 軽油 １．２号 パトロール給油 | - | - | - | - | タイヤ損耗費及び補修費（良好）を含む
ｺﾝｸﾘｰﾄ(無筋･鉄筋)構造物とりこわし | 機械積込 | 有り | 1.0km以下 | 541.27 | 49.71 | 49.71 | - | - | 37.76 | 37.76 | - | - | - | 12.53 | 12.53 | - | - | - | - | ダンプトラック［オンロード・ディーゼル］ 10t積級 （タイヤ損耗費及び補修費（良好）を含む） | - | - | 運転手（一般） | - | - | - | 軽油 １．２号 パトロール給油 | - | - | - | - | タイヤ損耗費及び補修費（良好）を含む
ｺﾝｸﾘｰﾄ(無筋･鉄筋)構造物とりこわし | 機械積込 | 有り | 1.5km以下 | 604.95 | 49.71 | 49.71 | - | - | 37.76 | 37.76 | - | - | - | 12.53 | 12.53 | - | - | - | - | ダンプトラック［オンロード・ディーゼル］ 10t積級 （タイヤ損耗費及び補修費（良好）を含む） | - | - | 運転手（一般） | - | - | - | 軽油 １．２号 パトロール給油 | - | - | - | - | タイヤ損耗費及び補修費（良好）を含む
ｺﾝｸﾘｰﾄ(無筋･鉄筋)構造物とりこわし | 機械積込 | 有り | 2.0km以下 | 700.46 | 49.71 | 49.71 | - | - | 37.76 | 37.76 | - | - | - | 12.53 | 12.53 | - | - | - | - | ダンプトラック［オンロード・ディーゼル］ 10t積級 （タイヤ損耗費及び補修費（良好）を含む） | - | - | 運転手（一般） | - | - | - | 軽油 １．２号 パトロール給油 | - | - | - | - | タイヤ損耗費及び補修費（良好）を含む
ｺﾝｸﾘｰﾄ(無筋･鉄筋)構造物とりこわし | 機械積込 | 有り | 3.0km以下 | 827.82 | 49.71 | 49.71 | - | - | 37.76 | 37.76 | - | - | - | 12.53 | 12.53 | - | - | - | - | ダンプトラック［オンロード・ディーゼル］ 10t積級 （タイヤ損耗費及び補修費（良好）を含む） | - | - | 運転手（一般） | - | - | - | 軽油 １．２号 パトロール給油 | - | - | - | - | タイヤ損耗費及び補修費（良好）を含む
ｺﾝｸﾘｰﾄ(無筋･鉄筋)構造物とりこわし | 機械積込 | 有り | 3.5km以下 | 955.18 | 49.71 | 49.71 | - | - | 37.76 | 37.76 | - | - | - | 12.53 | 12.53 | - | - | - | - | ダンプトラック［オンロード・ディーゼル］ 10t積級 （タイヤ損耗費及び補修費（良好）を含む） | - | - | 運転手（一般） | - | - | - | 軽油 １．２号 パトロール給油 | - | - | - | - | タイヤ損耗費及び補修費（良好）を含む
ｺﾝｸﾘｰﾄ(無筋･鉄筋)構造物とりこわし | 機械積込 | 有り | 5.0km以下 | 1146.2 | 49.71 | 49.71 | - | - | 37.76 | 37.76 | - | - | - | 12.53 | 12.53 | - | - | - | - | ダンプトラック［オンロード・ディーゼル］ 10t積級 （タイヤ損耗費及び補修費（良好）を含む） | - | - | 運転手（一般） | - | - | - | 軽油 １．２号 パトロール給油 | - | - | - | - | タイヤ損耗費及び補修費（良好）を含む
ｺﾝｸﾘｰﾄ(無筋･鉄筋)構造物とりこわし | 機械積込 | 有り | 6.0km以下 | 1337.2 | 49.71 | 49.71 | - | - | 37.76 | 37.76 | - | - | - | 12.53 | 12.53 | - | - | - | - | ダンプトラック［オンロード・ディーゼル］ 10t積級 （タイヤ損耗費及び補修費（良好）を含む） | - | - | 運転手（一般） | - | - | - | 軽油 １．２号 パトロール給油 | - | - | - | - | タイヤ損耗費及び補修費（良好）を含む
ｺﾝｸﾘｰﾄ(無筋･鉄筋)構造物とりこわし | 機械積込 | 有り | 7.0km以下 | 1528.3 | 49.71 | 49.71 | - | - | 37.76 | 37.76 | - | - | - | 12.53 | 12.53 | - | - | - | - | ダンプトラック［オンロード・ディーゼル］ 10t積級 （タイヤ損耗費及び補修費（良好）を含む） | - | - | 運転手（一般） | - | - | - | 軽油 １．２号 パトロール給油 | - | - | - | - | タイヤ損耗費及び補修費（良好）を含む
ｺﾝｸﾘｰﾄ(無筋･鉄筋)構造物とりこわし | 機械積込 | 有り | 8.5km以下 | 1719.3 | 49.71 | 49.71 | - | - | 37.76 | 37.76 | - | - | - | 12.53 | 12.53 | - | - | - | - | ダンプトラック［オンロード・ディーゼル］ 10t積級 （タイヤ損耗費及び補修費（良好）を含む） | - | - | 運転手（一般） | - | - | - | 軽油 １．２号 パトロール給油 | - | - | - | - | タイヤ損耗費及び補修費（良好）を含む
ｺﾝｸﾘｰﾄ(無筋･鉄筋)構造物とりこわし | 機械積込 | 有り | 11.0km以下 | 1974 | 49.71 | 49.71 | - | - | 37.76 | 37.76 | - | - | - | 12.53 | 12.53 | - | - | - | - | ダンプトラック［オンロード・ディーゼル］ 10t積級 （タイヤ損耗費及び補修費（良好）を含む） | - | - | 運転手（一般） | - | - | - | 軽油 １．２号 パトロール給油 | - | - | - | - | タイヤ損耗費及び補修費（良好）を含む
ｺﾝｸﾘｰﾄ(無筋･鉄筋)構造物とりこわし | 機械積込 | 有り | 14.0km以下 | 2419.8 | 49.71 | 49.71 | - | - | 37.76 | 37.76 | - | - | - | 12.53 | 12.53 | - | - | - | - | ダンプトラック［オンロード・ディーゼル］ 10t積級 （タイヤ損耗費及び補修費（良好）を含む） | - | - | 運転手（一般） | - | - | - | 軽油 １．２号 パトロール給油 | - | - | - | - | タイヤ損耗費及び補修費（良好）を含む
ｺﾝｸﾘｰﾄ(無筋･鉄筋)構造物とりこわし | 機械積込 | 有り | 19.5km以下 | 2992.9 | 49.71 | 49.71 | - | - | 37.76 | 37.76 | - | - | - | 12.53 | 12.53 | - | - | - | - | ダンプトラック［オンロード・ディーゼル］ 10t積級 （タイヤ損耗費及び補修費（良好）を含む） | - | - | 運転手（一般） | - | - | - | 軽油 １．２号 パトロール給油 | - | - | - | - | タイヤ損耗費及び補修費（良好）を含む
ｺﾝｸﾘｰﾄ(無筋･鉄筋)構造物とりこわし | 機械積込 | 有り | 31.5km以下 | 4011.7 | 49.71 | 49.71 | - | - | 37.76 | 37.76 | - | - | - | 12.53 | 12.53 | - | - | - | - | ダンプトラック［オンロード・ディーゼル］ 10t積級 （タイヤ損耗費及び補修費（良好）を含む） | - | - | 運転手（一般） | - | - | - | 軽油 １．２号 パトロール給油 | - | - | - | - | タイヤ損耗費及び補修費（良好）を含む
ｺﾝｸﾘｰﾄ(無筋･鉄筋)構造物とりこわし | 機械積込 | 有り | 60.0km以下 | 5985.8 | 49.71 | 49.71 | - | - | 37.76 | 37.76 | - | - | - | 12.53 | 12.53 | - | - | - | - | ダンプトラック［オンロード・ディーゼル］ 10t積級 （タイヤ損耗費及び補修費（良好）を含む） | - | - | 運転手（一般） | - | - | - | 軽油 １．２号 パトロール給油 | - | - | - | - | タイヤ損耗費及び補修費（良好）を含む
ｺﾝｸﾘｰﾄ(無筋･鉄筋)構造物とりこわし | 人力積込 | 無し | 0.3km以下 | 1681 | 20.89 | 20.89 | - | - | 71.54 | 71.54 | - | - | - | 7.57 | 7.57 | - | - | - | - | ダンプトラック［オンロード・ディーゼル］ 2t積級 （タイヤ損耗費及び補修費（良好）を含む） | - | - | 運転手（一般） | - | - | - | 軽油 １．２号 パトロール給油 | - | - | - | - | タイヤ損耗費及び補修費（良好）を含む
ｺﾝｸﾘｰﾄ(無筋･鉄筋)構造物とりこわし | 人力積込 | 無し | 0.5km以下 | 1849.1 | 20.89 | 20.89 | - | - | 71.54 | 71.54 | - | - | - | 7.57 | 7.57 | - | - | - | - | ダンプトラック［オンロード・ディーゼル］ 2t積級 （タイヤ損耗費及び補修費（良好）を含む） | - | - | 運転手（一般） | - | - | - | 軽油 １．２号 パトロール給油 | - | - | - | - | タイヤ損耗費及び補修費（良好）を含む
ｺﾝｸﾘｰﾄ(無筋･鉄筋)構造物とりこわし | 人力積込 | 無し | 1.5km以下 | 2017.2 | 20.89 | 20.89 | - | - | 71.54 | 71.54 | - | - | - | 7.57 | 7.57 | - | - | - | - | ダンプトラック［オンロード・ディーゼル］ 2t積級 （タイヤ損耗費及び補修費（良好）を含む） | - | - | 運転手（一般） | - | - | - | 軽油 １．２号 パトロール給油 | - | - | - | - | タイヤ損耗費及び補修費（良好）を含む
ｺﾝｸﾘｰﾄ(無筋･鉄筋)構造物とりこわし | 人力積込 | 無し | 2.0km以下 | 2353.4 | 20.89 | 20.89 | - | - | 71.54 | 71.54 | - | - | - | 7.57 | 7.57 | - | - | - | - | ダンプトラック［オンロード・ディーゼル］ 2t積級 （タイヤ損耗費及び補修費（良好）を含む） | - | - | 運転手（一般） | - | - | - | 軽油 １．２号 パトロール給油 | - | - | - | - | タイヤ損耗費及び補修費（良好）を含む
ｺﾝｸﾘｰﾄ(無筋･鉄筋)構造物とりこわし | 人力積込 | 無し | 2.5km以下 | 2689.6 | 20.89 | 20.89 | - | - | 71.54 | 71.54 | - | - | - | 7.57 | 7.57 | - | - | - | - | ダンプトラック［オンロード・ディーゼル］ 2t積級 （タイヤ損耗費及び補修費（良好）を含む） | - | - | 運転手（一般） | - | - | - | 軽油 １．２号 パトロール給油 | - | - | - | - | タイヤ損耗費及び補修費（良好）を含む
ｺﾝｸﾘｰﾄ(無筋･鉄筋)構造物とりこわし | 人力積込 | 無し | 3.0km以下 | 3025.7 | 20.89 | 20.89 | - | - | 71.54 | 71.54 | - | - | - | 7.57 | 7.57 | - | - | - | - | ダンプトラック［オンロード・ディーゼル］ 2t積級 （タイヤ損耗費及び補修費（良好）を含む） | - | - | 運転手（一般） | - | - | - | 軽油 １．２号 パトロール給油 | - | - | - | - | タイヤ損耗費及び補修費（良好）を含む
ｺﾝｸﾘｰﾄ(無筋･鉄筋)構造物とりこわし | 人力積込 | 無し | 4.0km以下 | 3361.9 | 20.89 | 20.89 | - | - | 71.54 | 71.54 | - | - | - | 7.57 | 7.57 | - | - | - | - | ダンプトラック［オンロード・ディーゼル］ 2t積級 （タイヤ損耗費及び補修費（良好）を含む） | - | - | 運転手（一般） | - | - | - | 軽油 １．２号 パトロール給油 | - | - | - | - | タイヤ損耗費及び補修費（良好）を含む
ｺﾝｸﾘｰﾄ(無筋･鉄筋)構造物とりこわし | 人力積込 | 無し | 5.0km以下 | 3698.1 | 20.89 | 20.89 | - | - | 71.54 | 71.54 | - | - | - | 7.57 | 7.57 | - | - | - | - | ダンプトラック［オンロード・ディーゼル］ 2t積級 （タイヤ損耗費及び補修費（良好）を含む） | - | - | 運転手（一般） | - | - | - | 軽油 １．２号 パトロール給油 | - | - | - | - | タイヤ損耗費及び補修費（良好）を含む
ｺﾝｸﾘｰﾄ(無筋･鉄筋)構造物とりこわし | 人力積込 | 無し | 6.5km以下 | 4370.5 | 20.89 | 20.89 | - | - | 71.54 | 71.54 | - | - | - | 7.57 | 7.57 | - | - | - | - | ダンプトラック［オンロード・ディーゼル］ 2t積級 （タイヤ損耗費及び補修費（良好）を含む） | - | - | 運転手（一般） | - | - | - | 軽油 １．２号 パトロール給油 | - | - | - | - | タイヤ損耗費及び補修費（良好）を含む
ｺﾝｸﾘｰﾄ(無筋･鉄筋)構造物とりこわし | 人力積込 | 無し | 8.5km以下 | 5042.9 | 20.89 | 20.89 | - | - | 71.54 | 71.54 | - | - | - | 7.57 | 7.57 | - | - | - | - | ダンプトラック［オンロード・ディーゼル］ 2t積級 （タイヤ損耗費及び補修費（良好）を含む） | - | - | 運転手（一般） | - | - | - | 軽油 １．２号 パトロール給油 | - | - | - | - | タイヤ損耗費及び補修費（良好）を含む
ｺﾝｸﾘｰﾄ(無筋･鉄筋)構造物とりこわし | 人力積込 | 無し | 11.0km以下 | 6051.5 | 20.89 | 20.89 | - | - | 71.54 | 71.54 | - | - | - | 7.57 | 7.57 | - | - | - | - | ダンプトラック［オンロード・ディーゼル］ 2t積級 （タイヤ損耗費及び補修費（良好）を含む） | - | - | 運転手（一般） | - | - | - | 軽油 １．２号 パトロール給油 | - | - | - | - | タイヤ損耗費及び補修費（良好）を含む
ｺﾝｸﾘｰﾄ(無筋･鉄筋)構造物とりこわし | 人力積込 | 無し | 16.0km以下 | 7732.5 | 20.89 | 20.89 | - | - | 71.54 | 71.54 | - | - | - | 7.57 | 7.57 | - | - | - | - | ダンプトラック［オンロード・ディーゼル］ 2t積級 （タイヤ損耗費及び補修費（良好）を含む） | - | - | 運転手（一般） | - | - | - | 軽油 １．２号 パトロール給油 | - | - | - | - | タイヤ損耗費及び補修費（良好）を含む
ｺﾝｸﾘｰﾄ(無筋･鉄筋)構造物とりこわし | 人力積込 | 無し | 27.5km以下 | 10086 | 20.89 | 20.89 | - | - | 71.54 | 71.54 | - | - | - | 7.57 | 7.57 | - | - | - | - | ダンプトラック［オンロード・ディーゼル］ 2t積級 （タイヤ損耗費及び補修費（良好）を含む） | - | - | 運転手（一般） | - | - | - | 軽油 １．２号 パトロール給油 | - | - | - | - | タイヤ損耗費及び補修費（良好）を含む
ｺﾝｸﾘｰﾄ(無筋･鉄筋)構造物とりこわし | 人力積込 | 無し | 60.0km以下 | 15129 | 20.89 | 20.89 | - | - | 71.54 | 71.54 | - | - | - | 7.57 | 7.57 | - | - | - | - | ダンプトラック［オンロード・ディーゼル］ 2t積級 （タイヤ損耗費及び補修費（良好）を含む） | - | - | 運転手（一般） | - | - | - | 軽油 １．２号 パトロール給油 | - | - | - | - | タイヤ損耗費及び補修費（良好）を含む
ｺﾝｸﾘｰﾄ(無筋･鉄筋)構造物とりこわし | 人力積込 | 有り | 0.3km以下 | 1681 | 20.89 | 20.89 | - | - | 71.54 | 71.54 | - | - | - | 7.57 | 7.57 | - | - | - | - | ダンプトラック［オンロード・ディーゼル］ 2t積級 （タイヤ損耗費及び補修費（良好）を含む） | - | - | 運転手（一般） | - | - | - | 軽油 １．２号 パトロール給油 | - | - | - | - | タイヤ損耗費及び補修費（良好）を含む
ｺﾝｸﾘｰﾄ(無筋･鉄筋)構造物とりこわし | 人力積込 | 有り | 0.5km以下 | 1849.1 | 20.89 | 20.89 | - | - | 71.54 | 71.54 | - | - | - | 7.57 | 7.57 | - | - | - | - | ダンプトラック［オンロード・ディーゼル］ 2t積級 （タイヤ損耗費及び補修費（良好）を含む） | - | - | 運転手（一般） | - | - | - | 軽油 １．２号 パトロール給油 | - | - | - | - | タイヤ損耗費及び補修費（良好）を含む
ｺﾝｸﾘｰﾄ(無筋･鉄筋)構造物とりこわし | 人力積込 | 有り | 1.0km以下 | 2017.2 | 20.89 | 20.89 | - | - | 71.54 | 71.54 | - | - | - | 7.57 | 7.57 | - | - | - | - | ダンプトラック［オンロード・ディーゼル］ 2t積級 （タイヤ損耗費及び補修費（良好）を含む） | - | - | 運転手（一般） | - | - | - | 軽油 １．２号 パトロール給油 | - | - | - | - | タイヤ損耗費及び補修費（良好）を含む
ｺﾝｸﾘｰﾄ(無筋･鉄筋)構造物とりこわし | 人力積込 | 有り | 1.5km以下 | 2353.4 | 20.89 | 20.89 | - | - | 71.54 | 71.54 | - | - | - | 7.57 | 7.57 | - | - | - | - | ダンプトラック［オンロード・ディーゼル］ 2t積級 （タイヤ損耗費及び補修費（良好）を含む） | - | - | 運転手（一般） | - | - | - | 軽油 １．２号 パトロール給油 | - | - | - | - | タイヤ損耗費及び補修費（良好）を含む
ｺﾝｸﾘｰﾄ(無筋･鉄筋)構造物とりこわし | 人力積込 | 有り | 2.0km以下 | 2689.6 | 20.89 | 20.89 | - | - | 71.54 | 71.54 | - | - | - | 7.57 | 7.57 | - | - | - | - | ダンプトラック［オンロード・ディーゼル］ 2t積級 （タイヤ損耗費及び補修費（良好）を含む） | - | - | 運転手（一般） | - | - | - | 軽油 １．２号 パトロール給油 | - | - | - | - | タイヤ損耗費及び補修費（良好）を含む
ｺﾝｸﾘｰﾄ(無筋･鉄筋)構造物とりこわし | 人力積込 | 有り | 2.5km以下 | 3025.7 | 20.89 | 20.89 | - | - | 71.54 | 71.54 | - | - | - | 7.57 | 7.57 | - | - | - | - | ダンプトラック［オンロード・ディーゼル］ 2t積級 （タイヤ損耗費及び補修費（良好）を含む） | - | - | 運転手（一般） | - | - | - | 軽油 １．２号 パトロール給油 | - | - | - | - | タイヤ損耗費及び補修費（良好）を含む
ｺﾝｸﾘｰﾄ(無筋･鉄筋)構造物とりこわし | 人力積込 | 有り | 3.5km以下 | 3361.9 | 20.89 | 20.89 | - | - | 71.54 | 71.54 | - | - | - | 7.57 | 7.57 | - | - | - | - | ダンプトラック［オンロード・ディーゼル］ 2t積級 （タイヤ損耗費及び補修費（良好）を含む） | - | - | 運転手（一般） | - | - | - | 軽油 １．２号 パトロール給油 | - | - | - | - | タイヤ損耗費及び補修費（良好）を含む
ｺﾝｸﾘｰﾄ(無筋･鉄筋)構造物とりこわし | 人力積込 | 有り | 4.5km以下 | 3698.1 | 20.89 | 20.89 | - | - | 71.54 | 71.54 | - | - | - | 7.57 | 7.57 | - | - | - | - | ダンプトラック［オンロード・ディーゼル］ 2t積級 （タイヤ損耗費及び補修費（良好）を含む） | - | - | 運転手（一般） | - | - | - | 軽油 １．２号 パトロール給油 | - | - | - | - | タイヤ損耗費及び補修費（良好）を含む
ｺﾝｸﾘｰﾄ(無筋･鉄筋)構造物とりこわし | 人力積込 | 有り | 6.0km以下 | 4370.5 | 20.89 | 20.89 | - | - | 71.54 | 71.54 | - | - | - | 7.57 | 7.57 | - | - | - | - | ダンプトラック［オンロード・ディーゼル］ 2t積級 （タイヤ損耗費及び補修費（良好）を含む） | - | - | 運転手（一般） | - | - | - | 軽油 １．２号 パトロール給油 | - | - | - | - | タイヤ損耗費及び補修費（良好）を含む
ｺﾝｸﾘｰﾄ(無筋･鉄筋)構造物とりこわし | 人力積込 | 有り | 8.0km以下 | 5042.9 | 20.89 | 20.89 | - | - | 71.54 | 71.54 | - | - | - | 7.57 | 7.57 | - | - | - | - | ダンプトラック［オンロード・ディーゼル］ 2t積級 （タイヤ損耗費及び補修費（良好）を含む） | - | - | 運転手（一般） | - | - | - | 軽油 １．２号 パトロール給油 | - | - | - | - | タイヤ損耗費及び補修費（良好）を含む
ｺﾝｸﾘｰﾄ(無筋･鉄筋)構造物とりこわし | 人力積込 | 有り | 10.5km以下 | 6051.5 | 20.89 | 20.89 | - | - | 71.54 | 71.54 | - | - | - | 7.57 | 7.57 | - | - | - | - | ダンプトラック［オンロード・ディーゼル］ 2t積級 （タイヤ損耗費及び補修費（良好）を含む） | - | - | 運転手（一般） | - | - | - | 軽油 １．２号 パトロール給油 | - | - | - | - | タイヤ損耗費及び補修費（良好）を含む
ｺﾝｸﾘｰﾄ(無筋･鉄筋)構造物とりこわし | 人力積込 | 有り | 14.5km以下 | 7732.5 | 20.89 | 20.89 | - | - | 71.54 | 71.54 | - | - | - | 7.57 | 7.57 | - | - | - | - | ダンプトラック［オンロード・ディーゼル］ 2t積級 （タイヤ損耗費及び補修費（良好）を含む） | - | - | 運転手（一般） | - | - | - | 軽油 １．２号 パトロール給油 | - | - | - | - | タイヤ損耗費及び補修費（良好）を含む
ｺﾝｸﾘｰﾄ(無筋･鉄筋)構造物とりこわし | 人力積込 | 有り | 23.0km以下 | 10086 | 20.89 | 20.89 | - | - | 71.54 | 71.54 | - | - | - | 7.57 | 7.57 | - | - | - | - | ダンプトラック［オンロード・ディーゼル］ 2t積級 （タイヤ損耗費及び補修費（良好）を含む） | - | - | 運転手（一般） | - | - | - | 軽油 １．２号 パトロール給油 | - | - | - | - | タイヤ損耗費及び補修費（良好）を含む
ｺﾝｸﾘｰﾄ(無筋･鉄筋)構造物とりこわし | 人力積込 | 有り | 60.0km以下 | 15129 | 20.89 | 20.89 | - | - | 71.54 | 71.54 | - | - | - | 7.57 | 7.57 | - | - | - | - | ダンプトラック［オンロード・ディーゼル］ 2t積級 （タイヤ損耗費及び補修費（良好）を含む） | - | - | 運転手（一般） | - | - | - | 軽油 １．２号 パトロール給油 | - | - | - | - | タイヤ損耗費及び補修費（良好）を含む
舗装版破砕 | 人力積込 | 無し | 0.3km以下 | 1681 | 20.89 | 20.89 | - | - | 71.54 | 71.54 | - | - | - | 7.57 | 7.57 | - | - | - | - | ダンプトラック［オンロード・ディーゼル］ 2t積級 （タイヤ損耗費及び補修費（良好）を含む） | - | - | 運転手（一般） | - | - | - | 軽油 １．２号 パトロール給油 | - | - | - | - | タイヤ損耗費及び補修費（良好）を含む
舗装版破砕 | 人力積込 | 無し | 0.5km以下 | 1849.1 | 20.89 | 20.89 | - | - | 71.54 | 71.54 | - | - | - | 7.57 | 7.57 | - | - | - | - | ダンプトラック［オンロード・ディーゼル］ 2t積級 （タイヤ損耗費及び補修費（良好）を含む） | - | - | 運転手（一般） | - | - | - | 軽油 １．２号 パトロール給油 | - | - | - | - | タイヤ損耗費及び補修費（良好）を含む
舗装版破砕 | 人力積込 | 無し | 1.5km以下 | 2017.2 | 20.89 | 20.89 | - | - | 71.54 | 71.54 | - | - | - | 7.57 | 7.57 | - | - | - | - | ダンプトラック［オンロード・ディーゼル］ 2t積級 （タイヤ損耗費及び補修費（良好）を含む） | - | - | 運転手（一般） | - | - | - | 軽油 １．２号 パトロール給油 | - | - | - | - | タイヤ損耗費及び補修費（良好）を含む
舗装版破砕 | 人力積込 | 無し | 2.0km以下 | 2353.4 | 20.89 | 20.89 | - | - | 71.54 | 71.54 | - | - | - | 7.57 | 7.57 | - | - | - | - | ダンプトラック［オンロード・ディーゼル］ 2t積級 （タイヤ損耗費及び補修費（良好）を含む） | - | - | 運転手（一般） | - | - | - | 軽油 １．２号 パトロール給油 | - | - | - | - | タイヤ損耗費及び補修費（良好）を含む
舗装版破砕 | 人力積込 | 無し | 2.5km以下 | 2689.6 | 20.89 | 20.89 | - | - | 71.54 | 71.54 | - | - | - | 7.57 | 7.57 | - | - | - | - | ダンプトラック［オンロード・ディーゼル］ 2t積級 （タイヤ損耗費及び補修費（良好）を含む） | - | - | 運転手（一般） | - | - | - | 軽油 １．２号 パトロール給油 | - | - | - | - | タイヤ損耗費及び補修費（良好）を含む
舗装版破砕 | 人力積込 | 無し | 3.0km以下 | 3025.7 | 20.89 | 20.89 | - | - | 71.54 | 71.54 | - | - | - | 7.57 | 7.57 | - | - | - | - | ダンプトラック［オンロード・ディーゼル］ 2t積級 （タイヤ損耗費及び補修費（良好）を含む） | - | - | 運転手（一般） | - | - | - | 軽油 １．２号 パトロール給油 | - | - | - | - | タイヤ損耗費及び補修費（良好）を含む
舗装版破砕 | 人力積込 | 無し | 4.0km以下 | 3361.9 | 20.89 | 20.89 | - | - | 71.54 | 71.54 | - | - | - | 7.57 | 7.57 | - | - | - | - | ダンプトラック［オンロード・ディーゼル］ 2t積級 （タイヤ損耗費及び補修費（良好）を含む） | - | - | 運転手（一般） | - | - | - | 軽油 １．２号 パトロール給油 | - | - | - | - | タイヤ損耗費及び補修費（良好）を含む
舗装版破砕 | 人力積込 | 無し | 5.0km以下 | 3698.1 | 20.89 | 20.89 | - | - | 71.54 | 71.54 | - | - | - | 7.57 | 7.57 | - | - | - | - | ダンプトラック［オンロード・ディーゼル］ 2t積級 （タイヤ損耗費及び補修費（良好）を含む） | - | - | 運転手（一般） | - | - | - | 軽油 １．２号 パトロール給油 | - | - | - | - | タイヤ損耗費及び補修費（良好）を含む
舗装版破砕 | 人力積込 | 無し | 6.5km以下 | 4370.5 | 20.89 | 20.89 | - | - | 71.54 | 71.54 | - | - | - | 7.57 | 7.57 | - | - | - | - | ダンプトラック［オンロード・ディーゼル］ 2t積級 （タイヤ損耗費及び補修費（良好）を含む） | - | - | 運転手（一般） | - | - | - | 軽油 １．２号 パトロール給油 | - | - | - | - | タイヤ損耗費及び補修費（良好）を含む
舗装版破砕 | 人力積込 | 無し | 8.5km以下 | 5042.9 | 20.89 | 20.89 | - | - | 71.54 | 71.54 | - | - | - | 7.57 | 7.57 | - | - | - | - | ダンプトラック［オンロード・ディーゼル］ 2t積級 （タイヤ損耗費及び補修費（良好）を含む） | - | - | 運転手（一般） | - | - | - | 軽油 １．２号 パトロール給油 | - | - | - | - | タイヤ損耗費及び補修費（良好）を含む
舗装版破砕 | 人力積込 | 無し | 11.0km以下 | 6051.5 | 20.89 | 20.89 | - | - | 71.54 | 71.54 | - | - | - | 7.57 | 7.57 | - | - | - | - | ダンプトラック［オンロード・ディーゼル］ 2t積級 （タイヤ損耗費及び補修費（良好）を含む） | - | - | 運転手（一般） | - | - | - | 軽油 １．２号 パトロール給油 | - | - | - | - | タイヤ損耗費及び補修費（良好）を含む
舗装版破砕 | 人力積込 | 無し | 16.0km以下 | 7732.5 | 20.89 | 20.89 | - | - | 71.54 | 71.54 | - | - | - | 7.57 | 7.57 | - | - | - | - | ダンプトラック［オンロード・ディーゼル］ 2t積級 （タイヤ損耗費及び補修費（良好）を含む） | - | - | 運転手（一般） | - | - | - | 軽油 １．２号 パトロール給油 | - | - | - | - | タイヤ損耗費及び補修費（良好）を含む
舗装版破砕 | 人力積込 | 無し | 27.5km以下 | 10086 | 20.89 | 20.89 | - | - | 71.54 | 71.54 | - | - | - | 7.57 | 7.57 | - | - | - | - | ダンプトラック［オンロード・ディーゼル］ 2t積級 （タイヤ損耗費及び補修費（良好）を含む） | - | - | 運転手（一般） | - | - | - | 軽油 １．２号 パトロール給油 | - | - | - | - | タイヤ損耗費及び補修費（良好）を含む
舗装版破砕 | 人力積込 | 無し | 60.0km以下 | 15129 | 20.89 | 20.89 | - | - | 71.54 | 71.54 | - | - | - | 7.57 | 7.57 | - | - | - | - | ダンプトラック［オンロード・ディーゼル］ 2t積級 （タイヤ損耗費及び補修費（良好）を含む） | - | - | 運転手（一般） | - | - | - | 軽油 １．２号 パトロール給油 | - | - | - | - | タイヤ損耗費及び補修費（良好）を含む
舗装版破砕 | 人力積込 | 有り | 0.3km以下 | 1681 | 20.89 | 20.89 | - | - | 71.54 | 71.54 | - | - | - | 7.57 | 7.57 | - | - | - | - | ダンプトラック［オンロード・ディーゼル］ 2t積級 （タイヤ損耗費及び補修費（良好）を含む） | - | - | 運転手（一般） | - | - | - | 軽油 １．２号 パトロール給油 | - | - | - | - | タイヤ損耗費及び補修費（良好）を含む
舗装版破砕 | 人力積込 | 有り | 0.5km以下 | 1849.1 | 20.89 | 20.89 | - | - | 71.54 | 71.54 | - | - | - | 7.57 | 7.57 | - | - | - | - | ダンプトラック［オンロード・ディーゼル］ 2t積級 （タイヤ損耗費及び補修費（良好）を含む） | - | - | 運転手（一般） | - | - | - | 軽油 １．２号 パトロール給油 | - | - | - | - | タイヤ損耗費及び補修費（良好）を含む
舗装版破砕 | 人力積込 | 有り | 1.0km以下 | 2017.2 | 20.89 | 20.89 | - | - | 71.54 | 71.54 | - | - | - | 7.57 | 7.57 | - | - | - | - | ダンプトラック［オンロード・ディーゼル］ 2t積級 （タイヤ損耗費及び補修費（良好）を含む） | - | - | 運転手（一般） | - | - | - | 軽油 １．２号 パトロール給油 | - | - | - | - | タイヤ損耗費及び補修費（良好）を含む
舗装版破砕 | 人力積込 | 有り | 1.5km以下 | 2353.4 | 20.89 | 20.89 | - | - | 71.54 | 71.54 | - | - | - | 7.57 | 7.57 | - | - | - | - | ダンプトラック［オンロード・ディーゼル］ 2t積級 （タイヤ損耗費及び補修費（良好）を含む） | - | - | 運転手（一般） | - | - | - | 軽油 １．２号 パトロール給油 | - | - | - | - | タイヤ損耗費及び補修費（良好）を含む
舗装版破砕 | 人力積込 | 有り | 2.0km以下 | 2689.6 | 20.89 | 20.89 | - | - | 71.54 | 71.54 | - | - | - | 7.57 | 7.57 | - | - | - | - | ダンプトラック［オンロード・ディーゼル］ 2t積級 （タイヤ損耗費及び補修費（良好）を含む） | - | - | 運転手（一般） | - | - | - | 軽油 １．２号 パトロール給油 | - | - | - | - | タイヤ損耗費及び補修費（良好）を含む
舗装版破砕 | 人力積込 | 有り | 2.5km以下 | 3025.7 | 20.89 | 20.89 | - | - | 71.54 | 71.54 | - | - | - | 7.57 | 7.57 | - | - | - | - | ダンプトラック［オンロード・ディーゼル］ 2t積級 （タイヤ損耗費及び補修費（良好）を含む） | - | - | 運転手（一般） | - | - | - | 軽油 １．２号 パトロール給油 | - | - | - | - | タイヤ損耗費及び補修費（良好）を含む
舗装版破砕 | 人力積込 | 有り | 3.5km以下 | 3361.9 | 20.89 | 20.89 | - | - | 71.54 | 71.54 | - | - | - | 7.57 | 7.57 | - | - | - | - | ダンプトラック［オンロード・ディーゼル］ 2t積級 （タイヤ損耗費及び補修費（良好）を含む） | - | - | 運転手（一般） | - | - | - | 軽油 １．２号 パトロール給油 | - | - | - | - | タイヤ損耗費及び補修費（良好）を含む
舗装版破砕 | 人力積込 | 有り | 4.5km以下 | 3698.1 | 20.89 | 20.89 | - | - | 71.54 | 71.54 | - | - | - | 7.57 | 7.57 | - | - | - | - | ダンプトラック［オンロード・ディーゼル］ 2t積級 （タイヤ損耗費及び補修費（良好）を含む） | - | - | 運転手（一般） | - | - | - | 軽油 １．２号 パトロール給油 | - | - | - | - | タイヤ損耗費及び補修費（良好）を含む
舗装版破砕 | 人力積込 | 有り | 6.0km以下 | 4370.5 | 20.89 | 20.89 | - | - | 71.54 | 71.54 | - | - | - | 7.57 | 7.57 | - | - | - | - | ダンプトラック［オンロード・ディーゼル］ 2t積級 （タイヤ損耗費及び補修費（良好）を含む） | - | - | 運転手（一般） | - | - | - | 軽油 １．２号 パトロール給油 | - | - | - | - | タイヤ損耗費及び補修費（良好）を含む
舗装版破砕 | 人力積込 | 有り | 8.0km以下 | 5042.9 | 20.89 | 20.89 | - | - | 71.54 | 71.54 | - | - | - | 7.57 | 7.57 | - | - | - | - | ダンプトラック［オンロード・ディーゼル］ 2t積級 （タイヤ損耗費及び補修費（良好）を含む） | - | - | 運転手（一般） | - | - | - | 軽油 １．２号 パトロール給油 | - | - | - | - | タイヤ損耗費及び補修費（良好）を含む
舗装版破砕 | 人力積込 | 有り | 10.5km以下 | 6051.5 | 20.89 | 20.89 | - | - | 71.54 | 71.54 | - | - | - | 7.57 | 7.57 | - | - | - | - | ダンプトラック［オンロード・ディーゼル］ 2t積級 （タイヤ損耗費及び補修費（良好）を含む） | - | - | 運転手（一般） | - | - | - | 軽油 １．２号 パトロール給油 | - | - | - | - | タイヤ損耗費及び補修費（良好）を含む
舗装版破砕 | 人力積込 | 有り | 14.5km以下 | 7732.5 | 20.89 | 20.89 | - | - | 71.54 | 71.54 | - | - | - | 7.57 | 7.57 | - | - | - | - | ダンプトラック［オンロード・ディーゼル］ 2t積級 （タイヤ損耗費及び補修費（良好）を含む） | - | - | 運転手（一般） | - | - | - | 軽油 １．２号 パトロール給油 | - | - | - | - | タイヤ損耗費及び補修費（良好）を含む
舗装版破砕 | 人力積込 | 有り | 23.0km以下 | 10086 | 20.89 | 20.89 | - | - | 71.54 | 71.54 | - | - | - | 7.57 | 7.57 | - | - | - | - | ダンプトラック［オンロード・ディーゼル］ 2t積級 （タイヤ損耗費及び補修費（良好）を含む） | - | - | 運転手（一般） | - | - | - | 軽油 １．２号 パトロール給油 | - | - | - | - | タイヤ損耗費及び補修費（良好）を含む
舗装版破砕 | 人力積込 | 有り | 60.0km以下 | 15129 | 20.89 | 20.89 | - | - | 71.54 | 71.54 | - | - | - | 7.57 | 7.57 | - | - | - | - | ダンプトラック［オンロード・ディーゼル］ 2t積級 （タイヤ損耗費及び補修費（良好）を含む） | - | - | 運転手（一般） | - | - | - | 軽油 １．２号 パトロール給油 | - | - | - | - | タイヤ損耗費及び補修費（良好）を含む
舗装版破砕 | 機械積込(騒音対策不要、舗装版厚15cm超)または(騒音対策必要) | 無し | 0.5km以下 | 700.46 | 49.71 | 49.71 | - | - | 37.76 | 37.76 | - | - | - | 12.53 | 12.53 | - | - | - | - | ダンプトラック［オンロード・ディーゼル］ 10t積級 （タイヤ損耗費及び補修費（良好）を含む） | - | - | 運転手（一般） | - | - | - | 軽油 １．２号 パトロール給油 | - | - | - | - | タイヤ損耗費及び補修費（良好）を含む
舗装版破砕 | 機械積込(騒音対策不要、舗装版厚15cm超)または(騒音対策必要) | 無し | 1.0km以下 | 764.14 | 49.71 | 49.71 | - | - | 37.76 | 37.76 | - | - | - | 12.53 | 12.53 | - | - | - | - | ダンプトラック［オンロード・ディーゼル］ 10t積級 （タイヤ損耗費及び補修費（良好）を含む） | - | - | 運転手（一般） | - | - | - | 軽油 １．２号 パトロール給油 | - | - | - | - | タイヤ損耗費及び補修費（良好）を含む
舗装版破砕 | 機械積込(騒音対策不要、舗装版厚15cm超)または(騒音対策必要) | 無し | 2.0km以下 | 891.5 | 49.71 | 49.71 | - | - | 37.76 | 37.76 | - | - | - | 12.53 | 12.53 | - | - | - | - | ダンプトラック［オンロード・ディーゼル］ 10t積級 （タイヤ損耗費及び補修費（良好）を含む） | - | - | 運転手（一般） | - | - | - | 軽油 １．２号 パトロール給油 | - | - | - | - | タイヤ損耗費及び補修費（良好）を含む
舗装版破砕 | 機械積込(騒音対策不要、舗装版厚15cm超)または(騒音対策必要) | 無し | 2.5km以下 | 1018.9 | 49.71 | 49.71 | - | - | 37.76 | 37.76 | - | - | - | 12.53 | 12.53 | - | - | - | - | ダンプトラック［オンロード・ディーゼル］ 10t積級 （タイヤ損耗費及び補修費（良好）を含む） | - | - | 運転手（一般） | - | - | - | 軽油 １．２号 パトロール給油 | - | - | - | - | タイヤ損耗費及び補修費（良好）を含む
舗装版破砕 | 機械積込(騒音対策不要、舗装版厚15cm超)または(騒音対策必要) | 無し | 3.5km以下 | 1146.2 | 49.71 | 49.71 | - | - | 37.76 | 37.76 | - | - | - | 12.53 | 12.53 | - | - | - | - | ダンプトラック［オンロード・ディーゼル］ 10t積級 （タイヤ損耗費及び補修費（良好）を含む） | - | - | 運転手（一般） | - | - | - | 軽油 １．２号 パトロール給油 | - | - | - | - | タイヤ損耗費及び補修費（良好）を含む
舗装版破砕 | 機械積込(騒音対策不要、舗装版厚15cm超)または(騒音対策必要) | 無し | 4.5km以下 | 1337.2 | 49.71 | 49.71 | - | - | 37.76 | 37.76 | - | - | - | 12.53 | 12.53 | - | - | - | - | ダンプトラック［オンロード・ディーゼル］ 10t積級 （タイヤ損耗費及び補修費（良好）を含む） | - | - | 運転手（一般） | - | - | - | 軽油 １．２号 パトロール給油 | - | - | - | - | タイヤ損耗費及び補修費（良好）を含む
舗装版破砕 | 機械積込(騒音対策不要、舗装版厚15cm超)または(騒音対策必要) | 無し | 6.0km以下 | 1528.3 | 49.71 | 49.71 | - | - | 37.76 | 37.76 | - | - | - | 12.53 | 12.53 | - | - | - | - | ダンプトラック［オンロード・ディーゼル］ 10t積級 （タイヤ損耗費及び補修費（良好）を含む） | - | - | 運転手（一般） | - | - | - | 軽油 １．２号 パトロール給油 | - | - | - | - | タイヤ損耗費及び補修費（良好）を含む
舗装版破砕 | 機械積込(騒音対策不要、舗装版厚15cm超)または(騒音対策必要) | 無し | 7.5km以下 | 1719.3 | 49.71 | 49.71 | - | - | 37.76 | 37.76 | - | - | - | 12.53 | 12.53 | - | - | - | - | ダンプトラック［オンロード・ディーゼル］ 10t積級 （タイヤ損耗費及び補修費（良好）を含む） | - | - | 運転手（一般） | - | - | - | 軽油 １．２号 パトロール給油 | - | - | - | - | タイヤ損耗費及び補修費（良好）を含む
舗装版破砕 | 機械積込(騒音対策不要、舗装版厚15cm超)または(騒音対策必要) | 無し | 10.0km以下 | 1974 | 49.71 | 49.71 | - | - | 37.76 | 37.76 | - | - | - | 12.53 | 12.53 | - | - | - | - | ダンプトラック［オンロード・ディーゼル］ 10t積級 （タイヤ損耗費及び補修費（良好）を含む） | - | - | 運転手（一般） | - | - | - | 軽油 １．２号 パトロール給油 | - | - | - | - | タイヤ損耗費及び補修費（良好）を含む
舗装版破砕 | 機械積込(騒音対策不要、舗装版厚15cm超)または(騒音対策必要) | 無し | 13.5km以下 | 2419.8 | 49.71 | 49.71 | - | - | 37.76 | 37.76 | - | - | - | 12.53 | 12.53 | - | - | - | - | ダンプトラック［オンロード・ディーゼル］ 10t積級 （タイヤ損耗費及び補修費（良好）を含む） | - | - | 運転手（一般） | - | - | - | 軽油 １．２号 パトロール給油 | - | - | - | - | タイヤ損耗費及び補修費（良好）を含む
舗装版破砕 | 機械積込(騒音対策不要、舗装版厚15cm超)または(騒音対策必要) | 無し | 19.5km以下 | 2992.9 | 49.71 | 49.71 | - | - | 37.76 | 37.76 | - | - | - | 12.53 | 12.53 | - | - | - | - | ダンプトラック［オンロード・ディーゼル］ 10t積級 （タイヤ損耗費及び補修費（良好）を含む） | - | - | 運転手（一般） | - | - | - | 軽油 １．２号 パトロール給油 | - | - | - | - | タイヤ損耗費及び補修費（良好）を含む
舗装版破砕 | 機械積込(騒音対策不要、舗装版厚15cm超)または(騒音対策必要) | 無し | 39.0km以下 | 4011.7 | 49.71 | 49.71 | - | - | 37.76 | 37.76 | - | - | - | 12.53 | 12.53 | - | - | - | - | ダンプトラック［オンロード・ディーゼル］ 10t積級 （タイヤ損耗費及び補修費（良好）を含む） | - | - | 運転手（一般） | - | - | - | 軽油 １．２号 パトロール給油 | - | - | - | - | タイヤ損耗費及び補修費（良好）を含む
舗装版破砕 | 機械積込(騒音対策不要、舗装版厚15cm超)または(騒音対策必要) | 無し | 60.0km以下 | 5985.8 | 49.71 | 49.71 | - | - | 37.76 | 37.76 | - | - | - | 12.53 | 12.53 | - | - | - | - | ダンプトラック［オンロード・ディーゼル］ 10t積級 （タイヤ損耗費及び補修費（良好）を含む） | - | - | 運転手（一般） | - | - | - | 軽油 １．２号 パトロール給油 | - | - | - | - | タイヤ損耗費及び補修費（良好）を含む
舗装版破砕 | 機械積込(騒音対策不要、舗装版厚15cm超)または(騒音対策必要) | 有り | 0.5km以下 | 700.46 | 49.71 | 49.71 | - | - | 37.76 | 37.76 | - | - | - | 12.53 | 12.53 | - | - | - | - | ダンプトラック［オンロード・ディーゼル］ 10t積級 （タイヤ損耗費及び補修費（良好）を含む） | - | - | 運転手（一般） | - | - | - | 軽油 １．２号 パトロール給油 | - | - | - | - | タイヤ損耗費及び補修費（良好）を含む
舗装版破砕 | 機械積込(騒音対策不要、舗装版厚15cm超)または(騒音対策必要) | 有り | 1.0km以下 | 764.14 | 49.71 | 49.71 | - | - | 37.76 | 37.76 | - | - | - | 12.53 | 12.53 | - | - | - | - | ダンプトラック［オンロード・ディーゼル］ 10t積級 （タイヤ損耗費及び補修費（良好）を含む） | - | - | 運転手（一般） | - | - | - | 軽油 １．２号 パトロール給油 | - | - | - | - | タイヤ損耗費及び補修費（良好）を含む
舗装版破砕 | 機械積込(騒音対策不要、舗装版厚15cm超)または(騒音対策必要) | 有り | 1.5km以下 | 891.5 | 49.71 | 49.71 | - | - | 37.76 | 37.76 | - | - | - | 12.53 | 12.53 | - | - | - | - | ダンプトラック［オンロード・ディーゼル］ 10t積級 （タイヤ損耗費及び補修費（良好）を含む） | - | - | 運転手（一般） | - | - | - | 軽油 １．２号 パトロール給油 | - | - | - | - | タイヤ損耗費及び補修費（良好）を含む
舗装版破砕 | 機械積込(騒音対策不要、舗装版厚15cm超)または(騒音対策必要) | 有り | 2.0km以下 | 1018.9 | 49.71 | 49.71 | - | - | 37.76 | 37.76 | - | - | - | 12.53 | 12.53 | - | - | - | - | ダンプトラック［オンロード・ディーゼル］ 10t積級 （タイヤ損耗費及び補修費（良好）を含む） | - | - | 運転手（一般） | - | - | - | 軽油 １．２号 パトロール給油 | - | - | - | - | タイヤ損耗費及び補修費（良好）を含む
舗装版破砕 | 機械積込(騒音対策不要、舗装版厚15cm超)または(騒音対策必要) | 有り | 3.0km以下 | 1146.2 | 49.71 | 49.71 | - | - | 37.76 | 37.76 | - | - | - | 12.53 | 12.53 | - | - | - | - | ダンプトラック［オンロード・ディーゼル］ 10t積級 （タイヤ損耗費及び補修費（良好）を含む） | - | - | 運転手（一般） | - | - | - | 軽油 １．２号 パトロール給油 | - | - | - | - | タイヤ損耗費及び補修費（良好）を含む
舗装版破砕 | 機械積込(騒音対策不要、舗装版厚15cm超)または(騒音対策必要) | 有り | 4.0km以下 | 1337.2 | 49.71 | 49.71 | - | - | 37.76 | 37.76 | - | - | - | 12.53 | 12.53 | - | - | - | - | ダンプトラック［オンロード・ディーゼル］ 10t積級 （タイヤ損耗費及び補修費（良好）を含む） | - | - | 運転手（一般） | - | - | - | 軽油 １．２号 パトロール給油 | - | - | - | - | タイヤ損耗費及び補修費（良好）を含む
舗装版破砕 | 機械積込(騒音対策不要、舗装版厚15cm超)または(騒音対策必要) | 有り | 5.5km以下 | 1528.3 | 49.71 | 49.71 | - | - | 37.76 | 37.76 | - | - | - | 12.53 | 12.53 | - | - | - | - | ダンプトラック［オンロード・ディーゼル］ 10t積級 （タイヤ損耗費及び補修費（良好）を含む） | - | - | 運転手（一般） | - | - | - | 軽油 １．２号 パトロール給油 | - | - | - | - | タイヤ損耗費及び補修費（良好）を含む
舗装版破砕 | 機械積込(騒音対策不要、舗装版厚15cm超)または(騒音対策必要) | 有り | 7.0km以下 | 1719.3 | 49.71 | 49.71 | - | - | 37.76 | 37.76 | - | - | - | 12.53 | 12.53 | - | - | - | - | ダンプトラック［オンロード・ディーゼル］ 10t積級 （タイヤ損耗費及び補修費（良好）を含む） | - | - | 運転手（一般） | - | - | - | 軽油 １．２号 パトロール給油 | - | - | - | - | タイヤ損耗費及び補修費（良好）を含む
舗装版破砕 | 機械積込(騒音対策不要、舗装版厚15cm超)または(騒音対策必要) | 有り | 9.0km以下 | 1974 | 49.71 | 49.71 | - | - | 37.76 | 37.76 | - | - | - | 12.53 | 12.53 | - | - | - | - | ダンプトラック［オンロード・ディーゼル］ 10t積級 （タイヤ損耗費及び補修費（良好）を含む） | - | - | 運転手（一般） | - | - | - | 軽油 １．２号 パトロール給油 | - | - | - | - | タイヤ損耗費及び補修費（良好）を含む
舗装版破砕 | 機械積込(騒音対策不要、舗装版厚15cm超)または(騒音対策必要) | 有り | 12.0km以下 | 2419.8 | 49.71 | 49.71 | - | - | 37.76 | 37.76 | - | - | - | 12.53 | 12.53 | - | - | - | - | ダンプトラック［オンロード・ディーゼル］ 10t積級 （タイヤ損耗費及び補修費（良好）を含む） | - | - | 運転手（一般） | - | - | - | 軽油 １．２号 パトロール給油 | - | - | - | - | タイヤ損耗費及び補修費（良好）を含む
舗装版破砕 | 機械積込(騒音対策不要、舗装版厚15cm超)または(騒音対策必要) | 有り | 17.5km以下 | 2992.9 | 49.71 | 49.71 | - | - | 37.76 | 37.76 | - | - | - | 12.53 | 12.53 | - | - | - | - | ダンプトラック［オンロード・ディーゼル］ 10t積級 （タイヤ損耗費及び補修費（良好）を含む） | - | - | 運転手（一般） | - | - | - | 軽油 １．２号 パトロール給油 | - | - | - | - | タイヤ損耗費及び補修費（良好）を含む
舗装版破砕 | 機械積込(騒音対策不要、舗装版厚15cm超)または(騒音対策必要) | 有り | 28.5km以下 | 4011.7 | 49.71 | 49.71 | - | - | 37.76 | 37.76 | - | - | - | 12.53 | 12.53 | - | - | - | - | ダンプトラック［オンロード・ディーゼル］ 10t積級 （タイヤ損耗費及び補修費（良好）を含む） | - | - | 運転手（一般） | - | - | - | 軽油 １．２号 パトロール給油 | - | - | - | - | タイヤ損耗費及び補修費（良好）を含む
舗装版破砕 | 機械積込(騒音対策不要、舗装版厚15cm超)または(騒音対策必要) | 有り | 60.0km以下 | 5985.8 | 49.71 | 49.71 | - | - | 37.76 | 37.76 | - | - | - | 12.53 | 12.53 | - | - | - | - | ダンプトラック［オンロード・ディーゼル］ 10t積級 （タイヤ損耗費及び補修費（良好）を含む） | - | - | 運転手（一般） | - | - | - | 軽油 １．２号 パトロール給油 | - | - | - | - | タイヤ損耗費及び補修費（良好）を含む
舗装版破砕 | 機械積込(騒音対策不要､舗装版厚15cm以下) | 無し | 0.3km以下 | 1528.3 | 49.71 | 49.71 | - | - | 37.76 | 37.76 | - | - | - | 12.53 | 12.53 | - | - | - | - | ダンプトラック［オンロード・ディーゼル］ 10t積級 （タイヤ損耗費及び補修費（良好）を含む） | - | - | 運転手（一般） | - | - | - | 軽油 １．２号 パトロール給油 | - | - | - | - | タイヤ損耗費及び補修費（良好）を含む
舗装版破砕 | 機械積込(騒音対策不要､舗装版厚15cm以下) | 無し | 1.5km以下 | 1719.3 | 49.71 | 49.71 | - | - | 37.76 | 37.76 | - | - | - | 12.53 | 12.53 | - | - | - | - | ダンプトラック［オンロード・ディーゼル］ 10t積級 （タイヤ損耗費及び補修費（良好）を含む） | - | - | 運転手（一般） | - | - | - | 軽油 １．２号 パトロール給油 | - | - | - | - | タイヤ損耗費及び補修費（良好）を含む
舗装版破砕 | 機械積込(騒音対策不要､舗装版厚15cm以下) | 無し | 3.5km以下 | 1974 | 49.71 | 49.71 | - | - | 37.76 | 37.76 | - | - | - | 12.53 | 12.53 | - | - | - | - | ダンプトラック［オンロード・ディーゼル］ 10t積級 （タイヤ損耗費及び補修費（良好）を含む） | - | - | 運転手（一般） | - | - | - | 軽油 １．２号 パトロール給油 | - | - | - | - | タイヤ損耗費及び補修費（良好）を含む
舗装版破砕 | 機械積込(騒音対策不要､舗装版厚15cm以下) | 無し | 6.5km以下 | 2419.8 | 49.71 | 49.71 | - | - | 37.76 | 37.76 | - | - | - | 12.53 | 12.53 | - | - | - | - | ダンプトラック［オンロード・ディーゼル］ 10t積級 （タイヤ損耗費及び補修費（良好）を含む） | - | - | 運転手（一般） | - | - | - | 軽油 １．２号 パトロール給油 | - | - | - | - | タイヤ損耗費及び補修費（良好）を含む
舗装版破砕 | 機械積込(騒音対策不要､舗装版厚15cm以下) | 無し | 11.5km以下 | 2992.9 | 49.71 | 49.71 | - | - | 37.76 | 37.76 | - | - | - | 12.53 | 12.53 | - | - | - | - | ダンプトラック［オンロード・ディーゼル］ 10t積級 （タイヤ損耗費及び補修費（良好）を含む） | - | - | 運転手（一般） | - | - | - | 軽油 １．２号 パトロール給油 | - | - | - | - | タイヤ損耗費及び補修費（良好）を含む
舗装版破砕 | 機械積込(騒音対策不要､舗装版厚15cm以下) | 無し | 22.0km以下 | 4011.7 | 49.71 | 49.71 | - | - | 37.76 | 37.76 | - | - | - | 12.53 | 12.53 | - | - | - | - | ダンプトラック［オンロード・ディーゼル］ 10t積級 （タイヤ損耗費及び補修費（良好）を含む） | - | - | 運転手（一般） | - | - | - | 軽油 １．２号 パトロール給油 | - | - | - | - | タイヤ損耗費及び補修費（良好）を含む
舗装版破砕 | 機械積込(騒音対策不要､舗装版厚15cm以下) | 無し | 60.0km以下 | 5985.8 | 49.71 | 49.71 | - | - | 37.76 | 37.76 | - | - | - | 12.53 | 12.53 | - | - | - | - | ダンプトラック［オンロード・ディーゼル］ 10t積級 （タイヤ損耗費及び補修費（良好）を含む） | - | - | 運転手（一般） | - | - | - | 軽油 １．２号 パトロール給油 | - | - | - | - | タイヤ損耗費及び補修費（良好）を含む
舗装版破砕 | 機械積込(騒音対策不要､舗装版厚15cm以下) | 有り | 0.3km以下 | 1528.3 | 49.71 | 49.71 | - | - | 37.76 | 37.76 | - | - | - | 12.53 | 12.53 | - | - | - | - | ダンプトラック［オンロード・ディーゼル］ 10t積級 （タイヤ損耗費及び補修費（良好）を含む） | - | - | 運転手（一般） | - | - | - | 軽油 １．２号 パトロール給油 | - | - | - | - | タイヤ損耗費及び補修費（良好）を含む
舗装版破砕 | 機械積込(騒音対策不要､舗装版厚15cm以下) | 有り | 1.5km以下 | 1719.3 | 49.71 | 49.71 | - | - | 37.76 | 37.76 | - | - | - | 12.53 | 12.53 | - | - | - | - | ダンプトラック［オンロード・ディーゼル］ 10t積級 （タイヤ損耗費及び補修費（良好）を含む） | - | - | 運転手（一般） | - | - | - | 軽油 １．２号 パトロール給油 | - | - | - | - | タイヤ損耗費及び補修費（良好）を含む
舗装版破砕 | 機械積込(騒音対策不要､舗装版厚15cm以下) | 有り | 3.5km以下 | 1974 | 49.71 | 49.71 | - | - | 37.76 | 37.76 | - | - | - | 12.53 | 12.53 | - | - | - | - | ダンプトラック［オンロード・ディーゼル］ 10t積級 （タイヤ損耗費及び補修費（良好）を含む） | - | - | 運転手（一般） | - | - | - | 軽油 １．２号 パトロール給油 | - | - | - | - | タイヤ損耗費及び補修費（良好）を含む
舗装版破砕 | 機械積込(騒音対策不要､舗装版厚15cm以下) | 有り | 6.0km以下 | 2419.8 | 49.71 | 49.71 | - | - | 37.76 | 37.76 | - | - | - | 12.53 | 12.53 | - | - | - | - | ダンプトラック［オンロード・ディーゼル］ 10t積級 （タイヤ損耗費及び補修費（良好）を含む） | - | - | 運転手（一般） | - | - | - | 軽油 １．２号 パトロール給油 | - | - | - | - | タイヤ損耗費及び補修費（良好）を含む
舗装版破砕 | 機械積込(騒音対策不要､舗装版厚15cm以下) | 有り | 10.5km以下 | 2992.9 | 49.71 | 49.71 | - | - | 37.76 | 37.76 | - | - | - | 12.53 | 12.53 | - | - | - | - | ダンプトラック［オンロード・ディーゼル］ 10t積級 （タイヤ損耗費及び補修費（良好）を含む） | - | - | 運転手（一般） | - | - | - | 軽油 １．２号 パトロール給油 | - | - | - | - | タイヤ損耗費及び補修費（良好）を含む
舗装版破砕 | 機械積込(騒音対策不要､舗装版厚15cm以下) | 有り | 19.5km以下 | 4011.7 | 49.71 | 49.71 | - | - | 37.76 | 37.76 | - | - | - | 12.53 | 12.53 | - | - | - | - | ダンプトラック［オンロード・ディーゼル］ 10t積級 （タイヤ損耗費及び補修費（良好）を含む） | - | - | 運転手（一般） | - | - | - | 軽油 １．２号 パトロール給油 | - | - | - | - | タイヤ損耗費及び補修費（良好）を含む
舗装版破砕 | 機械積込(騒音対策不要､舗装版厚15cm以下) | 有り | 60.0km以下 | 5985.8 | 49.71 | 49.71 | - | - | 37.76 | 37.76 | - | - | - | 12.53 | 12.53 | - | - | - | - | ダンプトラック［オンロード・ディーゼル］ 10t積級 （タイヤ損耗費及び補修費（良好）を含む） | - | - | 運転手（一般） | - | - | - | 軽油 １．２号 パトロール給油 | - | - | - | - | タイヤ損耗費及び補修費（良好）を含む
舗装版破砕 | 機械積込(小規模土工) | 無し | 0.3km以下 | 1518.1 | 20.82 | 20.82 | - | - | 71.3 | 71.3 | - | - | - | 7.88 | 7.88 | - | - | - | - | ダンプトラック［オンロード・ディーゼル］ 2t積級 （タイヤ損耗費及び補修費（良好）を含む） | - | - | 運転手（一般） | - | - | - | 軽油 １．２号 パトロール給油 | - | - | - | - | タイヤ損耗費及び補修費（良好）を含む
舗装版破砕 | 機械積込(小規模土工) | 無し | 1.0km以下 | 1686.8 | 20.82 | 20.82 | - | - | 71.3 | 71.3 | - | - | - | 7.88 | 7.88 | - | - | - | - | ダンプトラック［オンロード・ディーゼル］ 2t積級 （タイヤ損耗費及び補修費（良好）を含む） | - | - | 運転手（一般） | - | - | - | 軽油 １．２号 パトロール給油 | - | - | - | - | タイヤ損耗費及び補修費（良好）を含む
舗装版破砕 | 機械積込(小規模土工) | 無し | 1.5km以下 | 2024.1 | 20.82 | 20.82 | - | - | 71.3 | 71.3 | - | - | - | 7.88 | 7.88 | - | - | - | - | ダンプトラック［オンロード・ディーゼル］ 2t積級 （タイヤ損耗費及び補修費（良好）を含む） | - | - | 運転手（一般） | - | - | - | 軽油 １．２号 パトロール給油 | - | - | - | - | タイヤ損耗費及び補修費（良好）を含む
舗装版破砕 | 機械積込(小規模土工) | 無し | 2.5km以下 | 2361.5 | 20.82 | 20.82 | - | - | 71.3 | 71.3 | - | - | - | 7.88 | 7.88 | - | - | - | - | ダンプトラック［オンロード・ディーゼル］ 2t積級 （タイヤ損耗費及び補修費（良好）を含む） | - | - | 運転手（一般） | - | - | - | 軽油 １．２号 パトロール給油 | - | - | - | - | タイヤ損耗費及び補修費（良好）を含む
舗装版破砕 | 機械積込(小規模土工) | 無し | 3.0km以下 | 2698.8 | 20.82 | 20.82 | - | - | 71.3 | 71.3 | - | - | - | 7.88 | 7.88 | - | - | - | - | ダンプトラック［オンロード・ディーゼル］ 2t積級 （タイヤ損耗費及び補修費（良好）を含む） | - | - | 運転手（一般） | - | - | - | 軽油 １．２号 パトロール給油 | - | - | - | - | タイヤ損耗費及び補修費（良好）を含む
舗装版破砕 | 機械積込(小規模土工) | 無し | 3.5km以下 | 3036.2 | 20.82 | 20.82 | - | - | 71.3 | 71.3 | - | - | - | 7.88 | 7.88 | - | - | - | - | ダンプトラック［オンロード・ディーゼル］ 2t積級 （タイヤ損耗費及び補修費（良好）を含む） | - | - | 運転手（一般） | - | - | - | 軽油 １．２号 パトロール給油 | - | - | - | - | タイヤ損耗費及び補修費（良好）を含む
舗装版破砕 | 機械積込(小規模土工) | 無し | 4.5km以下 | 3373.5 | 20.82 | 20.82 | - | - | 71.3 | 71.3 | - | - | - | 7.88 | 7.88 | - | - | - | - | ダンプトラック［オンロード・ディーゼル］ 2t積級 （タイヤ損耗費及び補修費（良好）を含む） | - | - | 運転手（一般） | - | - | - | 軽油 １．２号 パトロール給油 | - | - | - | - | タイヤ損耗費及び補修費（良好）を含む
舗装版破砕 | 機械積込(小規模土工) | 無し | 5.5km以下 | 3710.9 | 20.82 | 20.82 | - | - | 71.3 | 71.3 | - | - | - | 7.88 | 7.88 | - | - | - | - | ダンプトラック［オンロード・ディーゼル］ 2t積級 （タイヤ損耗費及び補修費（良好）を含む） | - | - | 運転手（一般） | - | - | - | 軽油 １．２号 パトロール給油 | - | - | - | - | タイヤ損耗費及び補修費（良好）を含む
舗装版破砕 | 機械積込(小規模土工) | 無し | 7.0km以下 | 4385.6 | 20.82 | 20.82 | - | - | 71.3 | 71.3 | - | - | - | 7.88 | 7.88 | - | - | - | - | ダンプトラック［オンロード・ディーゼル］ 2t積級 （タイヤ損耗費及び補修費（良好）を含む） | - | - | 運転手（一般） | - | - | - | 軽油 １．２号 パトロール給油 | - | - | - | - | タイヤ損耗費及び補修費（良好）を含む
舗装版破砕 | 機械積込(小規模土工) | 無し | 9.0km以下 | 5060.3 | 20.82 | 20.82 | - | - | 71.3 | 71.3 | - | - | - | 7.88 | 7.88 | - | - | - | - | ダンプトラック［オンロード・ディーゼル］ 2t積級 （タイヤ損耗費及び補修費（良好）を含む） | - | - | 運転手（一般） | - | - | - | 軽油 １．２号 パトロール給油 | - | - | - | - | タイヤ損耗費及び補修費（良好）を含む
舗装版破砕 | 機械積込(小規模土工) | 無し | 12.0km以下 | 6072.3 | 20.82 | 20.82 | - | - | 71.3 | 71.3 | - | - | - | 7.88 | 7.88 | - | - | - | - | ダンプトラック［オンロード・ディーゼル］ 2t積級 （タイヤ損耗費及び補修費（良好）を含む） | - | - | 運転手（一般） | - | - | - | 軽油 １．２号 パトロール給油 | - | - | - | - | タイヤ損耗費及び補修費（良好）を含む
舗装版破砕 | 機械積込(小規模土工) | 無し | 17.0km以下 | 7759.1 | 20.82 | 20.82 | - | - | 71.3 | 71.3 | - | - | - | 7.88 | 7.88 | - | - | - | - | ダンプトラック［オンロード・ディーゼル］ 2t積級 （タイヤ損耗費及び補修費（良好）を含む） | - | - | 運転手（一般） | - | - | - | 軽油 １．２号 パトロール給油 | - | - | - | - | タイヤ損耗費及び補修費（良好）を含む
舗装版破砕 | 機械積込(小規模土工) | 無し | 28.5km以下 | 10121 | 20.82 | 20.82 | - | - | 71.3 | 71.3 | - | - | - | 7.88 | 7.88 | - | - | - | - | ダンプトラック［オンロード・ディーゼル］ 2t積級 （タイヤ損耗費及び補修費（良好）を含む） | - | - | 運転手（一般） | - | - | - | 軽油 １．２号 パトロール給油 | - | - | - | - | タイヤ損耗費及び補修費（良好）を含む
舗装版破砕 | 機械積込(小規模土工) | 無し | 60.0km以下 | 15181 | 20.82 | 20.82 | - | - | 71.3 | 71.3 | - | - | - | 7.88 | 7.88 | - | - | - | - | ダンプトラック［オンロード・ディーゼル］ 2t積級 （タイヤ損耗費及び補修費（良好）を含む） | - | - | 運転手（一般） | - | - | - | 軽油 １．２号 パトロール給油 | - | - | - | - | タイヤ損耗費及び補修費（良好）を含む
舗装版破砕 | 機械積込(小規模土工) | 有り | 0.3km以下 | 1518.1 | 20.82 | 20.82 | - | - | 71.3 | 71.3 | - | - | - | 7.88 | 7.88 | - | - | - | - | ダンプトラック［オンロード・ディーゼル］ 2t積級 （タイヤ損耗費及び補修費（良好）を含む） | - | - | 運転手（一般） | - | - | - | 軽油 １．２号 パトロール給油 | - | - | - | - | タイヤ損耗費及び補修費（良好）を含む
舗装版破砕 | 機械積込(小規模土工) | 有り | 1.0km以下 | 1686.8 | 20.82 | 20.82 | - | - | 71.3 | 71.3 | - | - | - | 7.88 | 7.88 | - | - | - | - | ダンプトラック［オンロード・ディーゼル］ 2t積級 （タイヤ損耗費及び補修費（良好）を含む） | - | - | 運転手（一般） | - | - | - | 軽油 １．２号 パトロール給油 | - | - | - | - | タイヤ損耗費及び補修費（良好）を含む
舗装版破砕 | 機械積込(小規模土工) | 有り | 1.5km以下 | 2024.1 | 20.82 | 20.82 | - | - | 71.3 | 71.3 | - | - | - | 7.88 | 7.88 | - | - | - | - | ダンプトラック［オンロード・ディーゼル］ 2t積級 （タイヤ損耗費及び補修費（良好）を含む） | - | - | 運転手（一般） | - | - | - | 軽油 １．２号 パトロール給油 | - | - | - | - | タイヤ損耗費及び補修費（良好）を含む
舗装版破砕 | 機械積込(小規模土工) | 有り | 2.5km以下 | 2361.5 | 20.82 | 20.82 | - | - | 71.3 | 71.3 | - | - | - | 7.88 | 7.88 | - | - | - | - | ダンプトラック［オンロード・ディーゼル］ 2t積級 （タイヤ損耗費及び補修費（良好）を含む） | - | - | 運転手（一般） | - | - | - | 軽油 １．２号 パトロール給油 | - | - | - | - | タイヤ損耗費及び補修費（良好）を含む
舗装版破砕 | 機械積込(小規模土工) | 有り | 3.0km以下 | 2698.8 | 20.82 | 20.82 | - | - | 71.3 | 71.3 | - | - | - | 7.88 | 7.88 | - | - | - | - | ダンプトラック［オンロード・ディーゼル］ 2t積級 （タイヤ損耗費及び補修費（良好）を含む） | - | - | 運転手（一般） | - | - | - | 軽油 １．２号 パトロール給油 | - | - | - | - | タイヤ損耗費及び補修費（良好）を含む
舗装版破砕 | 機械積込(小規模土工) | 有り | 3.5km以下 | 3036.2 | 20.82 | 20.82 | - | - | 71.3 | 71.3 | - | - | - | 7.88 | 7.88 | - | - | - | - | ダンプトラック［オンロード・ディーゼル］ 2t積級 （タイヤ損耗費及び補修費（良好）を含む） | - | - | 運転手（一般） | - | - | - | 軽油 １．２号 パトロール給油 | - | - | - | - | タイヤ損耗費及び補修費（良好）を含む
舗装版破砕 | 機械積込(小規模土工) | 有り | 4.5km以下 | 3373.5 | 20.82 | 20.82 | - | - | 71.3 | 71.3 | - | - | - | 7.88 | 7.88 | - | - | - | - | ダンプトラック［オンロード・ディーゼル］ 2t積級 （タイヤ損耗費及び補修費（良好）を含む） | - | - | 運転手（一般） | - | - | - | 軽油 １．２号 パトロール給油 | - | - | - | - | タイヤ損耗費及び補修費（良好）を含む
舗装版破砕 | 機械積込(小規模土工) | 有り | 5.0km以下 | 3710.9 | 20.82 | 20.82 | - | - | 71.3 | 71.3 | - | - | - | 7.88 | 7.88 | - | - | - | - | ダンプトラック［オンロード・ディーゼル］ 2t積級 （タイヤ損耗費及び補修費（良好）を含む） | - | - | 運転手（一般） | - | - | - | 軽油 １．２号 パトロール給油 | - | - | - | - | タイヤ損耗費及び補修費（良好）を含む
舗装版破砕 | 機械積込(小規模土工) | 有り | 6.5km以下 | 4385.6 | 20.82 | 20.82 | - | - | 71.3 | 71.3 | - | - | - | 7.88 | 7.88 | - | - | - | - | ダンプトラック［オンロード・ディーゼル］ 2t積級 （タイヤ損耗費及び補修費（良好）を含む） | - | - | 運転手（一般） | - | - | - | 軽油 １．２号 パトロール給油 | - | - | - | - | タイヤ損耗費及び補修費（良好）を含む
舗装版破砕 | 機械積込(小規模土工) | 有り | 8.0km以下 | 5060.3 | 20.82 | 20.82 | - | - | 71.3 | 71.3 | - | - | - | 7.88 | 7.88 | - | - | - | - | ダンプトラック［オンロード・ディーゼル］ 2t積級 （タイヤ損耗費及び補修費（良好）を含む） | - | - | 運転手（一般） | - | - | - | 軽油 １．２号 パトロール給油 | - | - | - | - | タイヤ損耗費及び補修費（良好）を含む
舗装版破砕 | 機械積込(小規模土工) | 有り | 11.0km以下 | 6072.3 | 20.82 | 20.82 | - | - | 71.3 | 71.3 | - | - | - | 7.88 | 7.88 | - | - | - | - | ダンプトラック［オンロード・ディーゼル］ 2t積級 （タイヤ損耗費及び補修費（良好）を含む） | - | - | 運転手（一般） | - | - | - | 軽油 １．２号 パトロール給油 | - | - | - | - | タイヤ損耗費及び補修費（良好）を含む
舗装版破砕 | 機械積込(小規模土工) | 有り | 15.0km以下 | 7759.1 | 20.82 | 20.82 | - | - | 71.3 | 71.3 | - | - | - | 7.88 | 7.88 | - | - | - | - | ダンプトラック［オンロード・ディーゼル］ 2t積級 （タイヤ損耗費及び補修費（良好）を含む） | - | - | 運転手（一般） | - | - | - | 軽油 １．２号 パトロール給油 | - | - | - | - | タイヤ損耗費及び補修費（良好）を含む
舗装版破砕 | 機械積込(小規模土工) | 有り | 24.0km以下 | 10121 | 20.82 | 20.82 | - | - | 71.3 | 71.3 | - | - | - | 7.88 | 7.88 | - | - | - | - | ダンプトラック［オンロード・ディーゼル］ 2t積級 （タイヤ損耗費及び補修費（良好）を含む） | - | - | 運転手（一般） | - | - | - | 軽油 １．２号 パトロール給油 | - | - | - | - | タイヤ損耗費及び補修費（良好）を含む
舗装版破砕 | 機械積込(小規模土工) | 有り | 60.0km以下 | 15181 | 20.82 | 20.82 | - | - | 71.3 | 71.3 | - | - | - | 7.88 | 7.88 | - | - | - | - | ダンプトラック［オンロード・ディーゼル］ 2t積級 （タイヤ損耗費及び補修費（良好）を含む） | - | - | 運転手（一般） | - | - | - | 軽油 １．２号 パトロール給油 | - | - | - | - | タイヤ損耗費及び補修費（良好）を含む
吹付法面取壊し(ﾓﾙﾀﾙ) | 機械積込 | 無し | 0.5km以下 | 517.13 | 52.02 | 52.02 | - | - | 35.77 | 35.77 | - | - | - | 12.21 | 12.21 | - | - | - | - | ダンプトラック［オンロード・ディーゼル］ 10t積級 （タイヤ損耗費及び補修費（良好）を含む） | - | - | 運転手（一般） | - | - | - | 軽油 １．２号 パトロール給油 | - | - | - | - | タイヤ損耗費及び補修費（良好）を含む
吹付法面取壊し(ﾓﾙﾀﾙ) | 機械積込 | 無し | 1.0km以下 | 620.56 | 52.02 | 52.02 | - | - | 35.77 | 35.77 | - | - | - | 12.21 | 12.21 | - | - | - | - | ダンプトラック［オンロード・ディーゼル］ 10t積級 （タイヤ損耗費及び補修費（良好）を含む） | - | - | 運転手（一般） | - | - | - | 軽油 １．２号 パトロール給油 | - | - | - | - | タイヤ損耗費及び補修費（良好）を含む
吹付法面取壊し(ﾓﾙﾀﾙ) | 機械積込 | 無し | 1.5km以下 | 723.99 | 52.02 | 52.02 | - | - | 35.77 | 35.77 | - | - | - | 12.21 | 12.21 | - | - | - | - | ダンプトラック［オンロード・ディーゼル］ 10t積級 （タイヤ損耗費及び補修費（良好）を含む） | - | - | 運転手（一般） | - | - | - | 軽油 １．２号 パトロール給油 | - | - | - | - | タイヤ損耗費及び補修費（良好）を含む
吹付法面取壊し(ﾓﾙﾀﾙ) | 機械積込 | 無し | 2.5km以下 | 827.42 | 52.02 | 52.02 | - | - | 35.77 | 35.77 | - | - | - | 12.21 | 12.21 | - | - | - | - | ダンプトラック［オンロード・ディーゼル］ 10t積級 （タイヤ損耗費及び補修費（良好）を含む） | - | - | 運転手（一般） | - | - | - | 軽油 １．２号 パトロール給油 | - | - | - | - | タイヤ損耗費及び補修費（良好）を含む
吹付法面取壊し(ﾓﾙﾀﾙ) | 機械積込 | 無し | 3.5km以下 | 930.84 | 52.02 | 52.02 | - | - | 35.77 | 35.77 | - | - | - | 12.21 | 12.21 | - | - | - | - | ダンプトラック［オンロード・ディーゼル］ 10t積級 （タイヤ損耗費及び補修費（良好）を含む） | - | - | 運転手（一般） | - | - | - | 軽油 １．２号 パトロール給油 | - | - | - | - | タイヤ損耗費及び補修費（良好）を含む
吹付法面取壊し(ﾓﾙﾀﾙ) | 機械積込 | 無し | 5.5km以下 | 1137.7 | 52.02 | 52.02 | - | - | 35.77 | 35.77 | - | - | - | 12.21 | 12.21 | - | - | - | - | ダンプトラック［オンロード・ディーゼル］ 10t積級 （タイヤ損耗費及び補修費（良好）を含む） | - | - | 運転手（一般） | - | - | - | 軽油 １．２号 パトロール給油 | - | - | - | - | タイヤ損耗費及び補修費（良好）を含む
吹付法面取壊し(ﾓﾙﾀﾙ) | 機械積込 | 無し | 7.5km以下 | 1448 | 52.02 | 52.02 | - | - | 35.77 | 35.77 | - | - | - | 12.21 | 12.21 | - | - | - | - | ダンプトラック［オンロード・ディーゼル］ 10t積級 （タイヤ損耗費及び補修費（良好）を含む） | - | - | 運転手（一般） | - | - | - | 軽油 １．２号 パトロール給油 | - | - | - | - | タイヤ損耗費及び補修費（良好）を含む
吹付法面取壊し(ﾓﾙﾀﾙ) | 機械積込 | 無し | 9.5km以下 | 1654.8 | 52.02 | 52.02 | - | - | 35.77 | 35.77 | - | - | - | 12.21 | 12.21 | - | - | - | - | ダンプトラック［オンロード・ディーゼル］ 10t積級 （タイヤ損耗費及び補修費（良好）を含む） | - | - | 運転手（一般） | - | - | - | 軽油 １．２号 パトロール給油 | - | - | - | - | タイヤ損耗費及び補修費（良好）を含む
吹付法面取壊し(ﾓﾙﾀﾙ) | 機械積込 | 無し | 12.0km以下 | 1913.4 | 52.02 | 52.02 | - | - | 35.77 | 35.77 | - | - | - | 12.21 | 12.21 | - | - | - | - | ダンプトラック［オンロード・ディーゼル］ 10t積級 （タイヤ損耗費及び補修費（良好）を含む） | - | - | 運転手（一般） | - | - | - | 軽油 １．２号 パトロール給油 | - | - | - | - | タイヤ損耗費及び補修費（良好）を含む
吹付法面取壊し(ﾓﾙﾀﾙ) | 機械積込 | 無し | 16.5km以下 | 2327.1 | 52.02 | 52.02 | - | - | 35.77 | 35.77 | - | - | - | 12.21 | 12.21 | - | - | - | - | ダンプトラック［オンロード・ディーゼル］ 10t積級 （タイヤ損耗費及び補修費（良好）を含む） | - | - | 運転手（一般） | - | - | - | 軽油 １．２号 パトロール給油 | - | - | - | - | タイヤ損耗費及び補修費（良好）を含む
吹付法面取壊し(ﾓﾙﾀﾙ) | 機械積込 | 無し | 25.5km以下 | 2896 | 52.02 | 52.02 | - | - | 35.77 | 35.77 | - | - | - | 12.21 | 12.21 | - | - | - | - | ダンプトラック［オンロード・ディーゼル］ 10t積級 （タイヤ損耗費及び補修費（良好）を含む） | - | - | 運転手（一般） | - | - | - | 軽油 １．２号 パトロール給油 | - | - | - | - | タイヤ損耗費及び補修費（良好）を含む
吹付法面取壊し(ﾓﾙﾀﾙ) | 機械積込 | 無し | 60.0km以下 | 3878.5 | 52.02 | 52.02 | - | - | 35.77 | 35.77 | - | - | - | 12.21 | 12.21 | - | - | - | - | ダンプトラック［オンロード・ディーゼル］ 10t積級 （タイヤ損耗費及び補修費（良好）を含む） | - | - | 運転手（一般） | - | - | - | 軽油 １．２号 パトロール給油 | - | - | - | - | タイヤ損耗費及び補修費（良好）を含む
吹付法面取壊し(ﾓﾙﾀﾙ) | 機械積込 | 有り | 0.5km以下 | 517.13 | 52.02 | 52.02 | - | - | 35.77 | 35.77 | - | - | - | 12.21 | 12.21 | - | - | - | - | ダンプトラック［オンロード・ディーゼル］ 10t積級 （タイヤ損耗費及び補修費（良好）を含む） | - | - | 運転手（一般） | - | - | - | 軽油 １．２号 パトロール給油 | - | - | - | - | タイヤ損耗費及び補修費（良好）を含む
吹付法面取壊し(ﾓﾙﾀﾙ) | 機械積込 | 有り | 1.0km以下 | 620.56 | 52.02 | 52.02 | - | - | 35.77 | 35.77 | - | - | - | 12.21 | 12.21 | - | - | - | - | ダンプトラック［オンロード・ディーゼル］ 10t積級 （タイヤ損耗費及び補修費（良好）を含む） | - | - | 運転手（一般） | - | - | - | 軽油 １．２号 パトロール給油 | - | - | - | - | タイヤ損耗費及び補修費（良好）を含む
吹付法面取壊し(ﾓﾙﾀﾙ) | 機械積込 | 有り | 1.5km以下 | 723.99 | 52.02 | 52.02 | - | - | 35.77 | 35.77 | - | - | - | 12.21 | 12.21 | - | - | - | - | ダンプトラック［オンロード・ディーゼル］ 10t積級 （タイヤ損耗費及び補修費（良好）を含む） | - | - | 運転手（一般） | - | - | - | 軽油 １．２号 パトロール給油 | - | - | - | - | タイヤ損耗費及び補修費（良好）を含む
吹付法面取壊し(ﾓﾙﾀﾙ) | 機械積込 | 有り | 2.5km以下 | 827.42 | 52.02 | 52.02 | - | - | 35.77 | 35.77 | - | - | - | 12.21 | 12.21 | - | - | - | - | ダンプトラック［オンロード・ディーゼル］ 10t積級 （タイヤ損耗費及び補修費（良好）を含む） | - | - | 運転手（一般） | - | - | - | 軽油 １．２号 パトロール給油 | - | - | - | - | タイヤ損耗費及び補修費（良好）を含む
吹付法面取壊し(ﾓﾙﾀﾙ) | 機械積込 | 有り | 3.5km以下 | 930.84 | 52.02 | 52.02 | - | - | 35.77 | 35.77 | - | - | - | 12.21 | 12.21 | - | - | - | - | ダンプトラック［オンロード・ディーゼル］ 10t積級 （タイヤ損耗費及び補修費（良好）を含む） | - | - | 運転手（一般） | - | - | - | 軽油 １．２号 パトロール給油 | - | - | - | - | タイヤ損耗費及び補修費（良好）を含む
吹付法面取壊し(ﾓﾙﾀﾙ) | 機械積込 | 有り | 5.5km以下 | 1137.7 | 52.02 | 52.02 | - | - | 35.77 | 35.77 | - | - | - | 12.21 | 12.21 | - | - | - | - | ダンプトラック［オンロード・ディーゼル］ 10t積級 （タイヤ損耗費及び補修費（良好）を含む） | - | - | 運転手（一般） | - | - | - | 軽油 １．２号 パトロール給油 | - | - | - | - | タイヤ損耗費及び補修費（良好）を含む
吹付法面取壊し(ﾓﾙﾀﾙ) | 機械積込 | 有り | 7.0km以下 | 1448 | 52.02 | 52.02 | - | - | 35.77 | 35.77 | - | - | - | 12.21 | 12.21 | - | - | - | - | ダンプトラック［オンロード・ディーゼル］ 10t積級 （タイヤ損耗費及び補修費（良好）を含む） | - | - | 運転手（一般） | - | - | - | 軽油 １．２号 パトロール給油 | - | - | - | - | タイヤ損耗費及び補修費（良好）を含む
吹付法面取壊し(ﾓﾙﾀﾙ) | 機械積込 | 有り | 8.5km以下 | 1654.8 | 52.02 | 52.02 | - | - | 35.77 | 35.77 | - | - | - | 12.21 | 12.21 | - | - | - | - | ダンプトラック［オンロード・ディーゼル］ 10t積級 （タイヤ損耗費及び補修費（良好）を含む） | - | - | 運転手（一般） | - | - | - | 軽油 １．２号 パトロール給油 | - | - | - | - | タイヤ損耗費及び補修費（良好）を含む
吹付法面取壊し(ﾓﾙﾀﾙ) | 機械積込 | 有り | 11.0km以下 | 1913.4 | 52.02 | 52.02 | - | - | 35.77 | 35.77 | - | - | - | 12.21 | 12.21 | - | - | - | - | ダンプトラック［オンロード・ディーゼル］ 10t積級 （タイヤ損耗費及び補修費（良好）を含む） | - | - | 運転手（一般） | - | - | - | 軽油 １．２号 パトロール給油 | - | - | - | - | タイヤ損耗費及び補修費（良好）を含む
吹付法面取壊し(ﾓﾙﾀﾙ) | 機械積込 | 有り | 15.0km以下 | 2327.1 | 52.02 | 52.02 | - | - | 35.77 | 35.77 | - | - | - | 12.21 | 12.21 | - | - | - | - | ダンプトラック［オンロード・ディーゼル］ 10t積級 （タイヤ損耗費及び補修費（良好）を含む） | - | - | 運転手（一般） | - | - | - | 軽油 １．２号 パトロール給油 | - | - | - | - | タイヤ損耗費及び補修費（良好）を含む
吹付法面取壊し(ﾓﾙﾀﾙ) | 機械積込 | 有り | 22.0km以下 | 2896 | 52.02 | 52.02 | - | - | 35.77 | 35.77 | - | - | - | 12.21 | 12.21 | - | - | - | - | ダンプトラック［オンロード・ディーゼル］ 10t積級 （タイヤ損耗費及び補修費（良好）を含む） | - | - | 運転手（一般） | - | - | - | 軽油 １．２号 パトロール給油 | - | - | - | - | タイヤ損耗費及び補修費（良好）を含む
吹付法面取壊し(ﾓﾙﾀﾙ) | 機械積込 | 有り | 42.0km以下 | 3878.5 | 52.02 | 52.02 | - | - | 35.77 | 35.77 | - | - | - | 12.21 | 12.21 | - | - | - | - | ダンプトラック［オンロード・ディーゼル］ 10t積級 （タイヤ損耗費及び補修費（良好）を含む） | - | - | 運転手（一般） | - | - | - | 軽油 １．２号 パトロール給油 | - | - | - | - | タイヤ損耗費及び補修費（良好）を含む
吹付法面取壊し(ﾓﾙﾀﾙ) | 機械積込 | 有り | 60.0km以下 | 5843.6 | 52.02 | 52.02 | - | - | 35.77 | 35.77 | - | - | - | 12.21 | 12.21 | - | - | - | - | ダンプトラック［オンロード・ディーゼル］ 10t積級 （タイヤ損耗費及び補修費（良好）を含む） | - | - | 運転手（一般） | - | - | - | 軽油 １．２号 パトロール給油 | - | - | - | - | タイヤ損耗費及び補修費（良好）を含む

## 014
No.014【 基礎砕石 】
＜ 積算単位：ｍ２ ＞
条件区分 |  | 標準単価 | 機労材構成比 | [14 empty] | 代表機労材規格 | [12 empty] | 備考
砕石の厚さ | 砕石の種類 |  | K |  |  |  | R |  |  |  |  | Z |  |  |  |  | S | K （ *印：賃料） |  |  |  | R |  |  |  | Z |  |  |  | S
|  |  |  | K1 | K2 | K3 |  | R1 | R2 | R3 | R4 |  | Z1 | Z2 | Z3 | Z4 |  | K1 |  | K2 | K3 | R1 | R2 | R3 | R4 | Z1 | Z2 | Z3 | Z4
7.5cm以下 | 再生ｸﾗｯｼｬﾗﾝ RC-40、40～0mm | 848.73 | 5.31 | 5.28 | - | - | 83.56 | 43.7 | 18.98 | 10.48 | 9.82 | 11.13 | 8.62 | 2.5 | - | - | - | バックホウ（クローラ型）［標準型・排出ガス対策型（第２次基準値）］ 山積0.8m3（平積0.6m3） | * | - | - | 普通作業員 | 特殊作業員 | 土木一般世話役 | 運転手（特殊） | 再生クラッシャラン ＲＣ－４０ | 軽油 １．２号 パトロール給油 | - | - | - | -
7.5cm超12.5cm以下 | 再生ｸﾗｯｼｬﾗﾝ RC-40、40～0mm | 921.93 | 4.89 | 4.86 | - | - | 76.93 | 40.23 | 17.48 | 9.65 | 9.04 | 18.18 | 15.87 | 2.3 | - | - | - | バックホウ（クローラ型）［標準型・排出ガス対策型（第２次基準値）］ 山積0.8m3（平積0.6m3） | * | - | - | 普通作業員 | 特殊作業員 | 土木一般世話役 | 運転手（特殊） | 再生クラッシャラン ＲＣ－４０ | 軽油 １．２号 パトロール給油 | - | - | - | -
12.5cm超17.5cm以下 | 再生ｸﾗｯｼｬﾗﾝ RC-40、40～0mm | 995.13 | 4.53 | 4.5 | - | - | 71.27 | 37.27 | 16.19 | 8.94 | 8.38 | 24.2 | 22.06 | 2.13 | - | - | - | バックホウ（クローラ型）［標準型・排出ガス対策型（第２次基準値）］ 山積0.8m3（平積0.6m3） | * | - | - | 普通作業員 | 特殊作業員 | 土木一般世話役 | 運転手（特殊） | 再生クラッシャラン ＲＣ－４０ | 軽油 １．２号 パトロール給油 | - | - | - | -
17.5cm超20.0cm以下 | 再生ｸﾗｯｼｬﾗﾝ RC-40、40～0mm | 1068.3 | 4.21 | 4.19 | - | - | 66.4 | 34.73 | 15.08 | 8.33 | 7.8 | 29.39 | 27.4 | 1.98 | - | - | - | バックホウ（クローラ型）［標準型・排出ガス対策型（第２次基準値）］ 山積0.8m3（平積0.6m3） | * | - | - | 普通作業員 | 特殊作業員 | 土木一般世話役 | 運転手（特殊） | 再生クラッシャラン ＲＣ－４０ | 軽油 １．２号 パトロール給油 | - | - | - | -
20.0cm超22.5cm以下 | 再生ｸﾗｯｼｬﾗﾝ RC-40、40～0mm | 1419.9 | 4.54 | 4.51 | - | - | 71.36 | 37.32 | 16.21 | 8.95 | 8.39 | 24.1 | 21.96 | 2.13 | - | - | - | バックホウ（クローラ型）［標準型・排出ガス対策型（第２次基準値）］ 山積0.8m3（平積0.6m3） | * | - | - | 普通作業員 | 特殊作業員 | 土木一般世話役 | 運転手（特殊） | 再生クラッシャラン ＲＣ－４０ | 軽油 １．２号 パトロール給油 | - | - | - | -
22.5cm超27.5cm以下 | 再生ｸﾗｯｼｬﾗﾝ RC-40、40～0mm | 1474 | 4.37 | 4.34 | - | - | 68.75 | 35.96 | 15.61 | 8.62 | 8.09 | 26.88 | 24.82 | 2.05 | - | - | - | バックホウ（クローラ型）［標準型・排出ガス対策型（第２次基準値）］ 山積0.8m3（平積0.6m3） | * | - | - | 普通作業員 | 特殊作業員 | 土木一般世話役 | 運転手（特殊） | 再生クラッシャラン ＲＣ－４０ | 軽油 １．２号 パトロール給油 | - | - | - | -
27.5cm超30.0cm以下 | 再生ｸﾗｯｼｬﾗﾝ RC-40、40～0mm | 1547.2 | 4.16 | 4.14 | - | - | 65.49 | 34.25 | 14.87 | 8.22 | 7.7 | 30.35 | 28.38 | 1.96 | - | - | - | バックホウ（クローラ型）［標準型・排出ガス対策型（第２次基準値）］ 山積0.8m3（平積0.6m3） | * | - | - | 普通作業員 | 特殊作業員 | 土木一般世話役 | 運転手（特殊） | 再生クラッシャラン ＲＣ－４０ | 軽油 １．２号 パトロール給油 | - | - | - | -

## 015
No.015【 コンクリート 】
＜ 積算単位：ｍ３ ＞
条件区分 | [7 empty] | 標準単価 | 機労材構成比 | [14 empty] | 代表機労材規格 | [13 empty] | 備考
構造物種別 | 施工条件 | ｺﾝｸﾘｰﾄ規格 | 設計日打設量 | 養生工の種類 | 圧送管延長距離区分 | 現場内小運搬の有無 | 打設高さ、水平距離 |  | K |  |  |  | R |  |  |  |  | Z |  |  |  |  | S | K （ *印：賃料） |  |  |  |  | R |  |  |  | Z |  |  |  | S
[10 empty] | K1 | K2 | K3 |  | R1 | R2 | R3 | R4 |  | Z1 | Z2 | Z3 | Z4 |  | K1 |  | K2 |  | K3 | R1 | R2 | R3 | R4 | Z1 | Z2 | Z3 | Z4
無筋・鉄筋構造物 | 打設量10m3/日以上又は打設地上高さ2m超 | 24-8-25(20)(高炉) | 10m3以上300m3未満 | 養生無し | 延長無し | - | - | 17627 | 5.08 | 5.03 | - | - | 14.99 | 6.06 | 5.15 | 1.82 | 1.82 | 79.93 | 79.1 | 0.83 | - | - | - | コンクリートポンプ車［トラック架装・ブーム式］ 圧送能力90～110m3／h |  | - |  | - | 普通作業員 | 特殊作業員 | 土木一般世話役 | 運転手（特殊） | 生コンクリート 高炉 ２４－８－２５（２０） Ｗ／Ｃ ５５％ | 軽油 １．２号 パトロール給油 | - | - | - | -
無筋・鉄筋構造物 | 打設量10m3/日以上又は打設地上高さ2m超 | 24-8-25(20)(高炉) | 10m3以上300m3未満 | 養生無し | 60m以下 | - | - | 18016 | 5.26 | 4.92 | - | - | 16.53 | 7.8 | 5.03 | 1.78 | 1.78 | 78.21 | 77.4 | 0.81 | - | - | - | コンクリートポンプ車［トラック架装・ブーム式］ 圧送能力90～110m3／h |  | - |  | - | 普通作業員 | 特殊作業員 | 土木一般世話役 | 運転手（特殊） | 生コンクリート 高炉 ２４－８－２５（２０） Ｗ／Ｃ ５５％ | 軽油 １．２号 パトロール給油 | - | - | - | -
無筋・鉄筋構造物 | 打設量10m3/日以上又は打設地上高さ2m超 | 24-8-25(20)(高炉) | 10m3以上300m3未満 | 養生無し | 60mを超え120m以下 | - | - | 18798 | 5.6 | 4.71 | - | - | 19.45 | 11.07 | 4.83 | 1.71 | 1.71 | 74.95 | 74.17 | 0.78 | - | - | - | コンクリートポンプ車［トラック架装・ブーム式］ 圧送能力90～110m3／h |  | - |  | - | 普通作業員 | 特殊作業員 | 土木一般世話役 | 運転手（特殊） | 生コンクリート 高炉 ２４－８－２５（２０） Ｗ／Ｃ ５５％ | 軽油 １．２号 パトロール給油 | - | - | - | -
無筋・鉄筋構造物 | 打設量10m3/日以上又は打設地上高さ2m超 | 24-8-25(20)(高炉) | 10m3以上300m3未満 | 養生無し | 120mを超え180m以下 | - | - | 19579 | 5.92 | 4.52 | - | - | 22.11 | 14.07 | 4.63 | 1.64 | 1.64 | 71.97 | 71.23 | 0.74 | - | - | - | コンクリートポンプ車［トラック架装・ブーム式］ 圧送能力90～110m3／h |  | - |  | - | 普通作業員 | 特殊作業員 | 土木一般世話役 | 運転手（特殊） | 生コンクリート 高炉 ２４－８－２５（２０） Ｗ／Ｃ ５５％ | 軽油 １．２号 パトロール給油 | - | - | - | -
無筋・鉄筋構造物 | 打設量10m3/日以上又は打設地上高さ2m超 | 24-8-25(20)(高炉) | 10m3以上300m3未満 | 養生無し | 180mを超え240m以下 | - | - | 20360 | 6.21 | 4.35 | - | - | 24.57 | 16.85 | 4.45 | 1.58 | 1.57 | 69.22 | 68.5 | 0.72 | - | - | - | コンクリートポンプ車［トラック架装・ブーム式］ 圧送能力90～110m3／h |  | - |  | - | 普通作業員 | 特殊作業員 | 土木一般世話役 | 運転手（特殊） | 生コンクリート 高炉 ２４－８－２５（２０） Ｗ／Ｃ ５５％ | 軽油 １．２号 パトロール給油 | - | - | - | -
無筋・鉄筋構造物 | 打設量10m3/日以上又は打設地上高さ2m超 | 24-8-25(20)(高炉) | 10m3以上300m3未満 | 一般養生 | 延長無し | - | - | 18322 | 4.88 | 4.84 | - | - | 18.21 | 9.07 | 4.95 | 1.75 | 1.75 | 76.91 | 76.11 | 0.8 | - | - | - | コンクリートポンプ車［トラック架装・ブーム式］ 圧送能力90～110m3／h |  | - |  | - | 普通作業員 | 特殊作業員 | 土木一般世話役 | 運転手（特殊） | 生コンクリート 高炉 ２４－８－２５（２０） Ｗ／Ｃ ５５％ | 軽油 １．２号 パトロール給油 | - | - | - | -
無筋・鉄筋構造物 | 打設量10m3/日以上又は打設地上高さ2m超 | 24-8-25(20)(高炉) | 10m3以上300m3未満 | 一般養生 | 60m以下 | - | - | 18711 | 5.06 | 4.73 | - | - | 19.63 | 10.68 | 4.85 | 1.72 | 1.71 | 75.31 | 74.53 | 0.78 | - | - | - | コンクリートポンプ車［トラック架装・ブーム式］ 圧送能力90～110m3／h |  | - |  | - | 普通作業員 | 特殊作業員 | 土木一般世話役 | 運転手（特殊） | 生コンクリート 高炉 ２４－８－２５（２０） Ｗ／Ｃ ５５％ | 軽油 １．２号 パトロール給油 | - | - | - | -
無筋・鉄筋構造物 | 打設量10m3/日以上又は打設地上高さ2m超 | 24-8-25(20)(高炉) | 10m3以上300m3未満 | 一般養生 | 60mを超え120m以下 | - | - | 19493 | 5.4 | 4.54 | - | - | 22.31 | 13.72 | 4.65 | 1.65 | 1.64 | 72.29 | 71.54 | 0.75 | - | - | - | コンクリートポンプ車［トラック架装・ブーム式］ 圧送能力90～110m3／h |  | - |  | - | 普通作業員 | 特殊作業員 | 土木一般世話役 | 運転手（特殊） | 生コンクリート 高炉 ２４－８－２５（２０） Ｗ／Ｃ ５５％ | 軽油 １．２号 パトロール給油 | - | - | - | -
無筋・鉄筋構造物 | 打設量10m3/日以上又は打設地上高さ2m超 | 24-8-25(20)(高炉) | 10m3以上300m3未満 | 一般養生 | 120mを超え180m以下 | - | - | 20274 | 5.72 | 4.37 | - | - | 24.77 | 16.52 | 4.47 | 1.58 | 1.58 | 69.51 | 68.79 | 0.72 | - | - | - | コンクリートポンプ車［トラック架装・ブーム式］ 圧送能力90～110m3／h |  | - |  | - | 普通作業員 | 特殊作業員 | 土木一般世話役 | 運転手（特殊） | 生コンクリート 高炉 ２４－８－２５（２０） Ｗ／Ｃ ５５％ | 軽油 １．２号 パトロール給油 | - | - | - | -
無筋・鉄筋構造物 | 打設量10m3/日以上又は打設地上高さ2m超 | 24-8-25(20)(高炉) | 10m3以上300m3未満 | 一般養生 | 180mを超え240m以下 | - | - | 21055 | 6.01 | 4.21 | - | - | 27.06 | 19.11 | 4.31 | 1.52 | 1.52 | 66.93 | 66.24 | 0.69 | - | - | - | コンクリートポンプ車［トラック架装・ブーム式］ 圧送能力90～110m3／h |  | - |  | - | 普通作業員 | 特殊作業員 | 土木一般世話役 | 運転手（特殊） | 生コンクリート 高炉 ２４－８－２５（２０） Ｗ／Ｃ ５５％ | 軽油 １．２号 パトロール給油 | - | - | - | -
無筋・鉄筋構造物 | 打設量10m3/日以上又は打設地上高さ2m超 | 24-8-25(20)(高炉) | 10m3以上300m3未満 | 特殊養生(練炭、ｼﾞｪｯﾄﾋｰﾀ) | 延長無し | - | - | 19913 | 5.09 | 4.45 | 0.6 | - | 21.57 | 12.72 | 4.55 | 1.61 | 1.61 | 73.34 | 70.06 | 2.55 | 0.73 | - | - | コンクリートポンプ車［トラック架装・ブーム式］ 圧送能力90～110m3／h |  | ジェットヒータ １２６ＭＪ／ｈ（３０，１００ｋｃａｌ／ｈ） | * | - | 普通作業員 | 特殊作業員 | 土木一般世話役 | 運転手（特殊） | 生コンクリート 高炉 ２４－８－２５（２０） Ｗ／Ｃ ５５％ | 灯油 白灯油 業務用 ミニローリー | 軽油 １．２号 パトロール給油 | - | - | -
無筋・鉄筋構造物 | 打設量10m3/日以上又は打設地上高さ2m超 | 24-8-25(20)(高炉) | 10m3以上300m3未満 | 特殊養生(練炭、ｼﾞｪｯﾄﾋｰﾀ) | 60m以下 | - | - | 20303 | 5.25 | 4.36 | 0.59 | - | 22.83 | 14.14 | 4.47 | 1.58 | 1.58 | 71.92 | 68.69 | 2.51 | 0.72 | - | - | コンクリートポンプ車［トラック架装・ブーム式］ 圧送能力90～110m3／h |  | ジェットヒータ １２６ＭＪ／ｈ（３０，１００ｋｃａｌ／ｈ） | * | - | 普通作業員 | 特殊作業員 | 土木一般世話役 | 運転手（特殊） | 生コンクリート 高炉 ２４－８－２５（２０） Ｗ／Ｃ ５５％ | 灯油 白灯油 業務用 ミニローリー | 軽油 １．２号 パトロール給油 | - | - | -
無筋・鉄筋構造物 | 打設量10m3/日以上又は打設地上高さ2m超 | 24-8-25(20)(高炉) | 10m3以上300m3未満 | 特殊養生(練炭、ｼﾞｪｯﾄﾋｰﾀ) | 60mを超え120m以下 | - | - | 21084 | 5.56 | 4.2 | 0.57 | - | 25.17 | 16.81 | 4.3 | 1.52 | 1.52 | 69.27 | 66.17 | 2.41 | 0.69 | - | - | コンクリートポンプ車［トラック架装・ブーム式］ 圧送能力90～110m3／h |  | ジェットヒータ １２６ＭＪ／ｈ（３０，１００ｋｃａｌ／ｈ） | * | - | 普通作業員 | 特殊作業員 | 土木一般世話役 | 運転手（特殊） | 生コンクリート 高炉 ２４－８－２５（２０） Ｗ／Ｃ ５５％ | 灯油 白灯油 業務用 ミニローリー | 軽油 １．２号 パトロール給油 | - | - | -
無筋・鉄筋構造物 | 打設量10m3/日以上又は打設地上高さ2m超 | 24-8-25(20)(高炉) | 10m3以上300m3未満 | 特殊養生(練炭、ｼﾞｪｯﾄﾋｰﾀ) | 120mを超え180m以下 | - | - | 21865 | 5.85 | 4.05 | 0.55 | - | 27.38 | 19.3 | 4.15 | 1.47 | 1.47 | 66.77 | 63.77 | 2.33 | 0.67 | - | - | コンクリートポンプ車［トラック架装・ブーム式］ 圧送能力90～110m3／h |  | ジェットヒータ １２６ＭＪ／ｈ（３０，１００ｋｃａｌ／ｈ） | * | - | 普通作業員 | 特殊作業員 | 土木一般世話役 | 運転手（特殊） | 生コンクリート 高炉 ２４－８－２５（２０） Ｗ／Ｃ ５５％ | 灯油 白灯油 業務用 ミニローリー | 軽油 １．２号 パトロール給油 | - | - | -
無筋・鉄筋構造物 | 打設量10m3/日以上又は打設地上高さ2m超 | 24-8-25(20)(高炉) | 10m3以上300m3未満 | 特殊養生(練炭、ｼﾞｪｯﾄﾋｰﾀ) | 180mを超え240m以下 | - | - | 22647 | 6.11 | 3.91 | 0.53 | - | 29.4 | 21.62 | 4 | 1.42 | 1.41 | 64.49 | 61.6 | 2.25 | 0.64 | - | - | コンクリートポンプ車［トラック架装・ブーム式］ 圧送能力90～110m3／h |  | ジェットヒータ １２６ＭＪ／ｈ（３０，１００ｋｃａｌ／ｈ） | * | - | 普通作業員 | 特殊作業員 | 土木一般世話役 | 運転手（特殊） | 生コンクリート 高炉 ２４－８－２５（２０） Ｗ／Ｃ ５５％ | 灯油 白灯油 業務用 ミニローリー | 軽油 １．２号 パトロール給油 | - | - | -
無筋・鉄筋構造物 | 打設量10m3/日以上又は打設地上高さ2m超 | 24-8-25(20)(高炉) | 300m3以上600m3未満 | 養生無し | 延長無し | - | - | 15286 | 1.53 | 1.52 | - | - | 7.02 | 2.97 | 2.84 | 0.6 | 0.55 | 91.45 | 91.2 | 0.25 | - | - | - | コンクリートポンプ車［トラック架装・ブーム式］ 圧送能力90～110m3／h |  | - |  | - | 特殊作業員 | 普通作業員 | 土木一般世話役 | 運転手（特殊） | 生コンクリート 高炉 ２４－８－２５（２０） Ｗ／Ｃ ５５％ | 軽油 １．２号 パトロール給油 | - | - | - | -
無筋・鉄筋構造物 | 打設量10m3/日以上又は打設地上高さ2m超 | 24-8-25(20)(高炉) | 300m3以上600m3未満 | 養生無し | 240m以下 | - | - | 15615 | 1.85 | 1.48 | - | - | 8.6 | 4.53 | 2.9 | 0.58 | 0.53 | 89.55 | 89.31 | 0.24 | - | - | - | コンクリートポンプ車［トラック架装・ブーム式］ 圧送能力90～110m3／h |  | - |  | - | 普通作業員 | 特殊作業員 | 土木一般世話役 | 運転手（特殊） | 生コンクリート 高炉 ２４－８－２５（２０） Ｗ／Ｃ ５５％ | 軽油 １．２号 パトロール給油 | - | - | - | -
無筋・鉄筋構造物 | 打設量10m3/日以上又は打設地上高さ2m超 | 24-8-25(20)(高炉) | 300m3以上600m3未満 | 一般養生 | 延長無し | - | - | 15981 | 1.46 | 1.45 | - | - | 11.06 | 6.44 | 2.84 | 0.57 | 0.52 | 87.48 | 87.24 | 0.24 | - | - | - | コンクリートポンプ車［トラック架装・ブーム式］ 圧送能力90～110m3／h |  | - |  | - | 普通作業員 | 特殊作業員 | 土木一般世話役 | 運転手（特殊） | 生コンクリート 高炉 ２４－８－２５（２０） Ｗ／Ｃ ５５％ | 軽油 １．２号 パトロール給油 | - | - | - | -
無筋・鉄筋構造物 | 打設量10m3/日以上又は打設地上高さ2m超 | 24-8-25(20)(高炉) | 300m3以上600m3未満 | 一般養生 | 240m以下 | - | - | 16310 | 1.77 | 1.42 | - | - | 12.51 | 7.98 | 2.78 | 0.56 | 0.51 | 85.72 | 85.49 | 0.23 | - | - | - | コンクリートポンプ車［トラック架装・ブーム式］ 圧送能力90～110m3／h |  | - |  | - | 普通作業員 | 特殊作業員 | 土木一般世話役 | 運転手（特殊） | 生コンクリート 高炉 ２４－８－２５（２０） Ｗ／Ｃ ５５％ | 軽油 １．２号 パトロール給油 | - | - | - | -
無筋・鉄筋構造物 | 打設量10m3/日以上又は打設地上高さ2m超 | 24-8-25(20)(高炉) | 300m3以上600m3未満 | 特殊養生(練炭、ｼﾞｪｯﾄﾋｰﾀ) | 延長無し | - | - | 17573 | 2.01 | 1.32 | 0.68 | - | 15.52 | 10.81 | 2.58 | 0.52 | 0.47 | 82.47 | 79.36 | 2.9 | 0.21 | - | - | コンクリートポンプ車［トラック架装・ブーム式］ 圧送能力90～110m3／h |  | ジェットヒータ １２６ＭＪ／ｈ（３０，１００ｋｃａｌ／ｈ） | * | - | 普通作業員 | 特殊作業員 | 土木一般世話役 | 運転手（特殊） | 生コンクリート 高炉 ２４－８－２５（２０） Ｗ／Ｃ ５５％ | 灯油 白灯油 業務用 ミニローリー | 軽油 １．２号 パトロール給油 | - | - | -
無筋・鉄筋構造物 | 打設量10m3/日以上又は打設地上高さ2m超 | 24-8-25(20)(高炉) | 300m3以上600m3未満 | 特殊養生(練炭、ｼﾞｪｯﾄﾋｰﾀ) | 240m以下 | - | - | 17902 | 2.28 | 1.29 | 0.67 | - | 16.77 | 12.14 | 2.53 | 0.51 | 0.47 | 80.95 | 77.9 | 2.84 | 0.21 | - | - | コンクリートポンプ車［トラック架装・ブーム式］ 圧送能力90～110m3／h |  | ジェットヒータ １２６ＭＪ／ｈ（３０，１００ｋｃａｌ／ｈ） | * | - | 普通作業員 | 特殊作業員 | 土木一般世話役 | 運転手（特殊） | 生コンクリート 高炉 ２４－８－２５（２０） Ｗ／Ｃ ５５％ | 灯油 白灯油 業務用 ミニローリー | 軽油 １．２号 パトロール給油 | - | - | -
無筋・鉄筋構造物 | 打設量10m3/日未満かつ打設地上高さ2m以下 | 24-8-25(20)(高炉) | - | 養生無し | - | 有り | - | 22660 | 0 | - | - | - | 38.48 | 22.28 | 7.91 | 5.78 | - | 61.52 | 61.52 | - | - | - | - | - |  | - |  | - | 普通作業員 | 特殊作業員 | 土木一般世話役 | - | 生コンクリート 高炉 ２４－８－２５（２０） Ｗ／Ｃ ５５％ | - | - | - | - | -
無筋・鉄筋構造物 | 打設量10m3/日未満かつ打設地上高さ2m以下 | 24-8-25(20)(高炉) | - | 養生無し | - | 無し | - | 19906 | 0 | - | - | - | 29.97 | 12.43 | 9 | 6.58 | - | 70.03 | 70.03 | - | - | - | - | - |  | - |  | - | 普通作業員 | 特殊作業員 | 土木一般世話役 | - | 生コンクリート 高炉 ２４－８－２５（２０） Ｗ／Ｃ ５５％ | - | - | - | - | -
無筋・鉄筋構造物 | 打設量10m3/日未満かつ打設地上高さ2m以下 | 24-8-25(20)(高炉) | - | 一般養生 | - | 有り | - | 23355 | 0 | - | - | - | 40.31 | 24.16 | 7.67 | 5.61 | - | 59.69 | 59.69 | - | - | - | - | - |  | - |  | - | 普通作業員 | 特殊作業員 | 土木一般世話役 | - | 生コンクリート 高炉 ２４－８－２５（２０） Ｗ／Ｃ ５５％ | - | - | - | - | -
無筋・鉄筋構造物 | 打設量10m3/日未満かつ打設地上高さ2m以下 | 24-8-25(20)(高炉) | - | 一般養生 | - | 無し | - | 20601 | 0 | - | - | - | 32.33 | 14.89 | 8.7 | 6.36 | - | 67.67 | 67.67 | - | - | - | - | - |  | - |  | - | 普通作業員 | 特殊作業員 | 土木一般世話役 | - | 生コンクリート 高炉 ２４－８－２５（２０） Ｗ／Ｃ ５５％ | - | - | - | - | -
無筋・鉄筋構造物 | 打設量10m3/日未満かつ打設地上高さ2m以下 | 24-8-25(20)(高炉) | - | 特殊養生(練炭、ｼﾞｪｯﾄﾋｰﾀ) | - | 有り | - | 24946 | 0.48 | 0.48 | - | - | 41.59 | 26.11 | 7.18 | 5.25 | - | 57.93 | 55.89 | 2.04 | - | - | - | ジェットヒータ １２６ＭＪ／ｈ（３０，１００ｋｃａｌ／ｈ） | * | - |  | - | 普通作業員 | 特殊作業員 | 土木一般世話役 | - | 生コンクリート 高炉 ２４－８－２５（２０） Ｗ／Ｃ ５５％ | 灯油 白灯油 業務用 ミニローリー | - | - | - | -
無筋・鉄筋構造物 | 打設量10m3/日未満かつ打設地上高さ2m以下 | 24-8-25(20)(高炉) | - | 特殊養生(練炭、ｼﾞｪｯﾄﾋｰﾀ) | - | 無し | - | 22192 | 0.54 | 0.54 | - | - | 34.34 | 17.75 | 8.08 | 5.9 | - | 65.12 | 62.83 | 2.29 | - | - | - | ジェットヒータ １２６ＭＪ／ｈ（３０，１００ｋｃａｌ／ｈ） | * | - |  | - | 普通作業員 | 特殊作業員 | 土木一般世話役 | - | 生コンクリート 高炉 ２４－８－２５（２０） Ｗ／Ｃ ５５％ | 灯油 白灯油 業務用 ミニローリー | - | - | - | -
小型構造物 | 打設地上高さ2m超28m以下､水平距離30m以下 | 24-8-25(20)(高炉) | - | 養生無し | - | - | 打設高さ約17m以下､水平距離約17m以下 | 27600 | 7.75 | 7.46 | - | - | 40.74 | 23.31 | 8.38 | 7.49 | - | 51.51 | 51.51 | - | - | - | - | ラフテレーンクレーン［油圧伸縮ジブ型・排出ガス対策型(第１次基準値)］ 16t吊 | * | - |  | - | 普通作業員 | 特殊作業員 | 土木一般世話役 | - | 生コンクリート 高炉 ２４－８－２５（２０） Ｗ／Ｃ ５５％ | - | - | - | - | -
小型構造物 | 打設地上高さ2m超28m以下､水平距離30m以下 | 24-8-25(20)(高炉) | - | 養生無し | - | - | 打設高さ約25m以下､水平距離約18m以下 | 27694 | 8.07 | 7.76 | - | - | 40.62 | 23.23 | 8.36 | 7.47 | - | 51.31 | 51.31 | - | - | - | - | ラフテレーンクレーン［油圧伸縮ジブ型・排出ガス対策型(第１次基準値)］ 20t吊 | * | - |  | - | 普通作業員 | 特殊作業員 | 土木一般世話役 | - | 生コンクリート 高炉 ２４－８－２５（２０） Ｗ／Ｃ ５５％ | - | - | - | - | -
小型構造物 | 打設地上高さ2m超28m以下､水平距離30m以下 | 24-8-25(20)(高炉) | - | 養生無し | - | - | 打設高さ約25m以下､水平距離約20m以下 | 27903 | 8.75 | 8.42 | - | - | 40.31 | 23.06 | 8.29 | 7.41 | - | 50.94 | 50.94 | - | - | - | - | ラフテレーンクレーン［油圧伸縮ジブ型・排出ガス対策型(第１次基準値)］ 25t吊 | * | - |  | - | 普通作業員 | 特殊作業員 | 土木一般世話役 | - | 生コンクリート 高炉 ２４－８－２５（２０） Ｗ／Ｃ ５５％ | - | - | - | - | -
小型構造物 | 打設地上高さ2m超28m以下､水平距離30m以下 | 24-8-25(20)(高炉) | - | 養生無し | - | - | 打設高さ約28m以下､水平距離約20m以下 | 28789 | 11.56 | 11.12 | - | - | 39.08 | 22.35 | 8.04 | 7.19 | - | 49.36 | 49.36 | - | - | - | - | ラフテレーンクレーン［油圧伸縮ジブ型・排出ガス対策型(第１次基準値)］ 35t吊 | * | - |  | - | 普通作業員 | 特殊作業員 | 土木一般世話役 | - | 生コンクリート 高炉 ２４－８－２５（２０） Ｗ／Ｃ ５５％ | - | - | - | - | -
小型構造物 | 打設地上高さ2m超28m以下､水平距離30m以下 | 24-8-25(20)(高炉) | - | 養生無し | - | - | 水平距離約30m以下 | 28976 | 11.03 | 10.61 | - | - | 38.82 | 22.2 | 7.99 | 7.14 | - | 50.15 | 49.05 | 1.06 | - | - | - | クローラクレーン［油圧駆動式ウインチ・ラチスジブ型］50t吊 | * | - |  | - | 普通作業員 | 特殊作業員 | 土木一般世話役 | - | 生コンクリート 高炉 ２４－８－２５（２０） Ｗ／Ｃ ５５％ | 軽油 １．２号 パトロール給油 | - | - | - | -
小型構造物 | 打設地上高さ2m超28m以下､水平距離30m以下 | 24-8-25(20)(高炉) | - | 一般養生 | - | - | 打設高さ約17m以下､水平距離約17m以下 | 29226 | 7.33 | 7.05 | - | - | 44.05 | 26.69 | 7.92 | 7.08 | - | 48.62 | 48.62 | - | - | - | - | ラフテレーンクレーン［油圧伸縮ジブ型・排出ガス対策型(第１次基準値)］ 16t吊 | * | - |  | - | 普通作業員 | 特殊作業員 | 土木一般世話役 | - | 生コンクリート 高炉 ２４－８－２５（２０） Ｗ／Ｃ ５５％ | - | - | - | - | -
小型構造物 | 打設地上高さ2m超28m以下､水平距離30m以下 | 24-8-25(20)(高炉) | - | 一般養生 | - | - | 打設高さ約25m以下､水平距離約18m以下 | 29319 | 7.62 | 7.33 | - | - | 43.91 | 26.6 | 7.89 | 7.06 | - | 48.47 | 48.47 | - | - | - | - | ラフテレーンクレーン［油圧伸縮ジブ型・排出ガス対策型(第１次基準値)］ 20t吊 | * | - |  | - | 普通作業員 | 特殊作業員 | 土木一般世話役 | - | 生コンクリート 高炉 ２４－８－２５（２０） Ｗ／Ｃ ５５％ | - | - | - | - | -
小型構造物 | 打設地上高さ2m超28m以下､水平距離30m以下 | 24-8-25(20)(高炉) | - | 一般養生 | - | - | 打設高さ約25m以下､水平距離約20m以下 | 29529 | 8.27 | 7.96 | - | - | 43.6 | 26.41 | 7.84 | 7.01 | - | 48.13 | 48.13 | - | - | - | - | ラフテレーンクレーン［油圧伸縮ジブ型・排出ガス対策型(第１次基準値)］ 25t吊 | * | - |  | - | 普通作業員 | 特殊作業員 | 土木一般世話役 | - | 生コンクリート 高炉 ２４－８－２５（２０） Ｗ／Ｃ ５５％ | - | - | - | - | -
小型構造物 | 打設地上高さ2m超28m以下､水平距離30m以下 | 24-8-25(20)(高炉) | - | 一般養生 | - | - | 打設高さ約28m以下､水平距離約20m以下 | 30414 | 10.95 | 10.53 | - | - | 42.32 | 25.64 | 7.61 | 6.8 | - | 46.73 | 46.73 | - | - | - | - | ラフテレーンクレーン［油圧伸縮ジブ型・排出ガス対策型(第１次基準値)］ 35t吊 | * | - |  | - | 普通作業員 | 特殊作業員 | 土木一般世話役 | - | 生コンクリート 高炉 ２４－８－２５（２０） Ｗ／Ｃ ５５％ | - | - | - | - | -
小型構造物 | 打設地上高さ2m超28m以下､水平距離30m以下 | 24-8-25(20)(高炉) | - | 一般養生 | - | - | 水平距離約30m以下 | 30602 | 10.44 | 10.04 | - | - | 42.07 | 25.49 | 7.56 | 6.76 | - | 47.49 | 46.45 | 1 | - | - | - | クローラクレーン［油圧駆動式ウインチ・ラチスジブ型］50t吊 | * | - |  | - | 普通作業員 | 特殊作業員 | 土木一般世話役 | - | 生コンクリート 高炉 ２４－８－２５（２０） Ｗ／Ｃ ５５％ | 軽油 １．２号 パトロール給油 | - | - | - | -
小型構造物 | 打設地上高さ2m超28m以下､水平距離30m以下 | 24-8-25(20)(高炉) | - | 特殊養生(練炭) | - | - | 打設高さ約17m以下､水平距離約17m以下 | 31678 | 6.76 | 6.5 | - | - | 48.41 | 30.1 | 7.3 | 6.53 | - | 44.83 | 44.83 | - | - | - | - | ラフテレーンクレーン［油圧伸縮ジブ型・排出ガス対策型(第１次基準値)］ 16t吊 | * | - |  | - | 普通作業員 | 特殊作業員 | 土木一般世話役 | - | 生コンクリート 高炉 ２４－８－２５（２０） Ｗ／Ｃ ５５％ | - | - | - | - | -
小型構造物 | 打設地上高さ2m超28m以下､水平距離30m以下 | 24-8-25(20)(高炉) | - | 特殊養生(練炭) | - | - | 打設高さ約25m以下､水平距離約18m以下 | 31771 | 7.03 | 6.76 | - | - | 48.27 | 30.01 | 7.28 | 6.51 | - | 44.7 | 44.7 | - | - | - | - | ラフテレーンクレーン［油圧伸縮ジブ型・排出ガス対策型(第１次基準値)］ 20t吊 | * | - |  | - | 普通作業員 | 特殊作業員 | 土木一般世話役 | - | 生コンクリート 高炉 ２４－８－２５（２０） Ｗ／Ｃ ５５％ | - | - | - | - | -
小型構造物 | 打設地上高さ2m超28m以下､水平距離30m以下 | 24-8-25(20)(高炉) | - | 特殊養生(練炭) | - | - | 打設高さ約25m以下､水平距離約20m以下 | 31981 | 7.64 | 7.35 | - | - | 47.95 | 29.8 | 7.24 | 6.47 | - | 44.41 | 44.41 | - | - | - | - | ラフテレーンクレーン［油圧伸縮ジブ型・排出ガス対策型(第１次基準値)］ 25t吊 | * | - |  | - | 普通作業員 | 特殊作業員 | 土木一般世話役 | - | 生コンクリート 高炉 ２４－８－２５（２０） Ｗ／Ｃ ５５％ | - | - | - | - | -
小型構造物 | 打設地上高さ2m超28m以下､水平距離30m以下 | 24-8-25(20)(高炉) | - | 特殊養生(練炭) | - | - | 打設高さ約28m以下､水平距離約20m以下 | 32866 | 10.12 | 9.74 | - | - | 46.67 | 29.02 | 7.04 | 6.29 | - | 43.21 | 43.21 | - | - | - | - | ラフテレーンクレーン［油圧伸縮ジブ型・排出ガス対策型(第１次基準値)］ 35t吊 | * | - |  | - | 普通作業員 | 特殊作業員 | 土木一般世話役 | - | 生コンクリート 高炉 ２４－８－２５（２０） Ｗ／Ｃ ５５％ | - | - | - | - | -
小型構造物 | 打設地上高さ2m超28m以下､水平距離30m以下 | 24-8-25(20)(高炉) | - | 特殊養生(練炭) | - | - | 水平距離約30m以下 | 33053 | 9.67 | 9.3 | - | - | 46.4 | 28.85 | 7 | 6.26 | - | 43.93 | 42.97 | 0.93 | - | - | - | クローラクレーン［油圧駆動式ウインチ・ラチスジブ型］50t吊 | * | - |  | - | 普通作業員 | 特殊作業員 | 土木一般世話役 | - | 生コンクリート 高炉 ２４－８－２５（２０） Ｗ／Ｃ ５５％ | 軽油 １．２号 パトロール給油 | - | - | - | -
小型構造物 | 打設地上高さ2m超28m以下､水平距離30m以下 | 24-8-25(20)(高炉) | - | 特殊養生(ｼﾞｪｯﾄﾋｰﾀ) | - | - | 打設高さ約17m以下､水平距離約17m以下 | 37175 | 7.33 | 5.54 | 1.57 | - | 47.3 | 30.14 | 6.22 | 5.56 | - | 45.37 | 38.2 | 7.17 | - | - | - | ラフテレーンクレーン［油圧伸縮ジブ型・排出ガス対策型(第１次基準値)］ 16t吊 | * | ジェットヒータ １２６ＭＪ／ｈ（３０，１００ｋｃａｌ／ｈ） | * | - | 普通作業員 | 特殊作業員 | 土木一般世話役 | - | 生コンクリート 高炉 ２４－８－２５（２０） Ｗ／Ｃ ５５％ | 灯油 白灯油 業務用 ミニローリー | - | - | - | -
小型構造物 | 打設地上高さ2m超28m以下､水平距離30m以下 | 24-8-25(20)(高炉) | - | 特殊養生(ｼﾞｪｯﾄﾋｰﾀ) | - | - | 打設高さ約25m以下､水平距離約18m以下 | 37268 | 7.57 | 5.77 | 1.57 | - | 47.17 | 30.05 | 6.21 | 5.55 | - | 45.26 | 38.11 | 7.15 | - | - | - | ラフテレーンクレーン［油圧伸縮ジブ型・排出ガス対策型(第１次基準値)］ 20t吊 | * | ジェットヒータ １２６ＭＪ／ｈ（３０，１００ｋｃａｌ／ｈ） | * | - | 普通作業員 | 特殊作業員 | 土木一般世話役 | - | 生コンクリート 高炉 ２４－８－２５（２０） Ｗ／Ｃ ５５％ | 灯油 白灯油 業務用 ミニローリー | - | - | - | -
小型構造物 | 打設地上高さ2m超28m以下､水平距離30m以下 | 24-8-25(20)(高炉) | - | 特殊養生(ｼﾞｪｯﾄﾋｰﾀ) | - | - | 打設高さ約25m以下､水平距離約20m以下 | 37478 | 8.08 | 6.27 | 1.56 | - | 46.92 | 29.9 | 6.17 | 5.52 | - | 45 | 37.89 | 7.11 | - | - | - | ラフテレーンクレーン［油圧伸縮ジブ型・排出ガス対策型(第１次基準値)］ 25t吊 | * | ジェットヒータ １２６ＭＪ／ｈ（３０，１００ｋｃａｌ／ｈ） | * | - | 普通作業員 | 特殊作業員 | 土木一般世話役 | - | 生コンクリート 高炉 ２４－８－２５（２０） Ｗ／Ｃ ５５％ | 灯油 白灯油 業務用 ミニローリー | - | - | - | -
小型構造物 | 打設地上高さ2m超28m以下､水平距離30m以下 | 24-8-25(20)(高炉) | - | 特殊養生(ｼﾞｪｯﾄﾋｰﾀ) | - | - | 打設高さ約28m以下､水平距離約20m以下 | 38363 | 10.19 | 8.34 | 1.52 | - | 45.84 | 29.21 | 6.03 | 5.39 | - | 43.97 | 37.02 | 6.95 | - | - | - | ラフテレーンクレーン［油圧伸縮ジブ型・排出ガス対策型(第１次基準値)］ 35t吊 | * | ジェットヒータ １２６ＭＪ／ｈ（３０，１００ｋｃａｌ／ｈ） | * | - | 普通作業員 | 特殊作業員 | 土木一般世話役 | - | 生コンクリート 高炉 ２４－８－２５（２０） Ｗ／Ｃ ５５％ | 灯油 白灯油 業務用 ミニローリー | - | - | - | -
小型構造物 | 打設地上高さ2m超28m以下､水平距離30m以下 | 24-8-25(20)(高炉) | - | 特殊養生(ｼﾞｪｯﾄﾋｰﾀ) | - | - | 水平距離約30m以下 | 38550 | 9.8 | 7.97 | 1.52 | - | 45.61 | 29.06 | 6 | 5.36 | - | 44.59 | 36.84 | 6.92 | 0.8 | - | - | クローラクレーン［油圧駆動式ウインチ・ラチスジブ型］50t吊 | * | ジェットヒータ １２６ＭＪ／ｈ（３０，１００ｋｃａｌ／ｈ） | * | - | 普通作業員 | 特殊作業員 | 土木一般世話役 | - | 生コンクリート 高炉 ２４－８－２５（２０） Ｗ／Ｃ ５５％ | 灯油 白灯油 業務用 ミニローリー | 軽油 １．２号 パトロール給油 | - | - | -
小型構造物 | 打設地上高さ2m以下 | 24-8-25(20)(高炉) | - | 養生無し | - | 有り | - | 26875 | 0 | - | - | - | 47.13 | 29.1 | 8.44 | 7.78 | - | 52.87 | 52.87 | - | - | - | - | - |  | - |  | - | 普通作業員 | 特殊作業員 | 土木一般世話役 | - | 生コンクリート 高炉 ２４－８－２５（２０） Ｗ／Ｃ ５５％ | - | - | - | - | -
小型構造物 | 打設地上高さ2m以下 | 24-8-25(20)(高炉) | - | 養生無し | - | 無し | - | 24198 | 0 | - | - | - | 41.28 | 21.68 | 9.38 | 8.64 | - | 58.72 | 58.72 | - | - | - | - | - |  | - |  | - | 普通作業員 | 特殊作業員 | 土木一般世話役 | - | 生コンクリート 高炉 ２４－８－２５（２０） Ｗ／Ｃ ５５％ | - | - | - | - | -
小型構造物 | 打設地上高さ2m以下 | 24-8-25(20)(高炉) | - | 一般養生 | - | 有り | - | 28501 | 0 | - | - | - | 50.17 | 32.25 | 7.96 | 7.34 | - | 49.83 | 49.83 | - | - | - | - | - |  | - |  | - | 普通作業員 | 特殊作業員 | 土木一般世話役 | - | 生コンクリート 高炉 ２４－８－２５（２０） Ｗ／Ｃ ５５％ | - | - | - | - | -
小型構造物 | 打設地上高さ2m以下 | 24-8-25(20)(高炉) | - | 一般養生 | - | 無し | - | 25824 | 0 | - | - | - | 44.98 | 25.6 | 8.79 | 8.1 | - | 55.02 | 55.02 | - | - | - | - | - |  | - |  | - | 普通作業員 | 特殊作業員 | 土木一般世話役 | - | 生コンクリート 高炉 ２４－８－２５（２０） Ｗ／Ｃ ５５％ | - | - | - | - | -
小型構造物 | 打設地上高さ2m以下 | 24-8-25(20)(高炉) | - | 特殊養生(練炭) | - | 有り | - | 30953 | 0 | - | - | - | 54.12 | 35.27 | 7.33 | 6.76 | - | 45.88 | 45.88 | - | - | - | - | - |  | - |  | - | 普通作業員 | 特殊作業員 | 土木一般世話役 | - | 生コンクリート 高炉 ２４－８－２５（２０） Ｗ／Ｃ ５５％ | - | - | - | - | -
小型構造物 | 打設地上高さ2m以下 | 24-8-25(20)(高炉) | - | 特殊養生(練炭) | - | 無し | - | 28276 | 0 | - | - | - | 49.75 | 29.48 | 8.02 | 7.4 | - | 50.25 | 50.25 | - | - | - | - | - |  | - |  | - | 普通作業員 | 特殊作業員 | 土木一般世話役 | - | 生コンクリート 高炉 ２４－８－２５（２０） Ｗ／Ｃ ５５％ | - | - | - | - | -
小型構造物 | 打設地上高さ2m以下 | 24-8-25(20)(高炉) | - | 特殊養生(ｼﾞｪｯﾄﾋｰﾀ) | - | 有り | - | 36450 | 1.6 | 1.6 | - | - | 52.13 | 34.54 | 6.22 | 5.74 | - | 46.27 | 38.96 | 7.31 | - | - | - | ジェットヒータ １２６ＭＪ／ｈ（３０，１００ｋｃａｌ／ｈ） | * | - |  | - | 普通作業員 | 特殊作業員 | 土木一般世話役 | - | 生コンクリート 高炉 ２４－８－２５（２０） Ｗ／Ｃ ５５％ | 灯油 白灯油 業務用 ミニローリー | - | - | - | -
小型構造物 | 打設地上高さ2m以下 | 24-8-25(20)(高炉) | - | 特殊養生(ｼﾞｪｯﾄﾋｰﾀ) | - | 無し | - | 33773 | 1.73 | 1.73 | - | - | 48.29 | 29.6 | 6.72 | 6.19 | - | 49.98 | 42.09 | 7.89 | - | - | - | ジェットヒータ １２６ＭＪ／ｈ（３０，１００ｋｃａｌ／ｈ） | * | - |  | - | 普通作業員 | 特殊作業員 | 土木一般世話役 | - | 生コンクリート 高炉 ２４－８－２５（２０） Ｗ／Ｃ ５５％ | 灯油 白灯油 業務用 ミニローリー | - | - | - | -

## 016
No.016【 型枠 】
＜ 積算単位：ｍ２ ＞
条件区分 |  | 標準単価 | 機労材構成比 | [14 empty] | 代表機労材規格 | [11 empty] | 備考
型枠の種類 | 構造物の種類 |  | K |  |  |  | R |  |  |  |  | Z |  |  |  |  | S | K （ *印：賃料） |  |  | R |  |  |  | Z |  |  |  | S
|  |  |  | K1 | K2 | K3 |  | R1 | R2 | R3 | R4 |  | Z1 | Z2 | Z3 | Z4 |  | K1 | K2 | K3 | R1 | R2 | R3 | R4 | Z1 | Z2 | Z3 | Z4
一般型枠 | 鉄筋・無筋構造物 | 8005 | 0 | - | - | - | 100 | 47.68 | 24.73 | 8.9 | - | 0 | - | - | - | - | - | - | - | - | 型わく工 | 普通作業員 | 土木一般世話役 | - | - | - | - | - | - | -
一般型枠 | 小型構造物 | 7225.8 | 0 | - | - | - | 100 | 45.41 | 30.41 | 11.14 | - | 0 | - | - | - | - | - | - | - | - | 型わく工 | 普通作業員 | 土木一般世話役 | - | - | - | - | - | - | -
一般型枠 | 鉄筋・無筋構造物(合板円形型枠使用) | 10810 | 0 | - | - | - | 100 | 46.31 | 32.05 | 9.36 | - | 0 | - | - | - | - | - | - | - | - | 型わく工 | 普通作業員 | 土木一般世話役 | - | - | - | - | - | - | -
一般型枠 | 均しコンクリート | 4073.4 | 0 | - | - | - | 100 | 59.67 | 19.44 | 5.64 | - | 0 | - | - | - | - | - | - | - | - | 型わく工 | 普通作業員 | 土木一般世話役 | - | - | - | - | - | - | -
化粧型枠 | 鉄筋・無筋構造物 | 10887 | 0 | - | - | - | 100 | 35.07 | 18.18 | 6.54 | - | 0 | - | - | - | - | - | - | - | - | 型わく工 | 普通作業員 | 土木一般世話役 | - | - | - | - | - | - | -
化粧型枠 | 小型構造物 | 9827.1 | 0 | - | - | - | 100 | 33.39 | 22.36 | 8.19 | - | 0 | - | - | - | - | - | - | - | - | 型わく工 | 普通作業員 | 土木一般世話役 | - | - | - | - | - | - | -
化粧型枠 | 鉄筋・無筋構造物(合板円形型枠使用) | 14702 | 0 | - | - | - | 100 | 34.06 | 23.56 | 6.88 | - | 0 | - | - | - | - | - | - | - | - | 型わく工 | 普通作業員 | 土木一般世話役 | - | - | - | - | - | - | -

## 017
No.017【 目地板 】
＜ 積算単位：ｍ２ ＞
条件区分 | 標準単価 | 機労材構成比 | [14 empty] | 代表機労材規格 | [11 empty] | 備考
目地板の種類 |  | K |  |  |  | R |  |  |  |  | Z |  |  |  |  | S | K （ *印：賃料） |  |  | R |  |  |  | Z |  |  |  | S
|  |  | K1 | K2 | K3 |  | R1 | R2 | R3 | R4 |  | Z1 | Z2 | Z3 | Z4 |  | K1 | K2 | K3 | R1 | R2 | R3 | R4 | Z1 | Z2 | Z3 | Z4
瀝青繊維質目地板t=10mm | 1876.4 | 0 | - | - | - | 36.72 | 30.6 | 6.12 | - | - | 63.28 | 63.28 | - | - | - | - | - | - | - | 普通作業員 | 土木一般世話役 | - | - | 瀝青繊維質目地板 厚さ１０ｍｍ | - | - | - | - | -

## 018
No.018【 止水板 】
＜ 積算単位：ｍ ＞
条件区分 | 標準単価 | 機労材構成比 | [14 empty] | 代表機労材規格 | [11 empty] | 備考
止水板の種類 |  | K |  |  |  | R |  |  |  |  | Z |  |  |  |  | S | K （ *印：賃料） |  |  | R |  |  |  | Z |  |  |  | S
|  |  | K1 | K2 | K3 |  | R1 | R2 | R3 | R4 |  | Z1 | Z2 | Z3 | Z4 |  | K1 | K2 | K3 | R1 | R2 | R3 | R4 | Z1 | Z2 | Z3 | Z4
CF 200×5 | 2188.4 | 0 | - | - | - | 54.38 | 40.72 | 13.66 | - | - | 45.62 | 45.62 | - | - | - | - | - | - | - | 普通作業員 | 土木一般世話役 | - | - | 塩ビ止水板 ＣＦ幅２００×厚さ５ｍｍ | - | - | - | - | -

## 019
No.019【 コンクリート分水槽 】
＜ 積算単位：基 ＞
条件区分 |  |  | 標準単価 | 機労材構成比 | [14 empty] | 代表機労材規格 | [11 empty] | 備考
作業区分 | 製品質量(kg/基) | 基礎砕石の有無 |  | K |  |  |  | R |  |  |  |  | Z |  |  |  |  | S | K （ *印：賃料） |  |  | R |  |  |  | Z |  |  |  | S
[5 empty] | K1 | K2 | K3 |  | R1 | R2 | R3 | R4 |  | Z1 | Z2 | Z3 | Z4 |  | K1 | K2 | K3 | R1 | R2 | R3 | R4 | Z1 | Z2 | Z3 | Z4
据付 | 50kg以上80kg以下 | 有り | 1492.8 | 0 | - | - | - | 100 | 26.55 | 15.4 | 15.2 | - | 0 | - | - | - | - | - | - | - | - | 普通作業員 | 土木一般世話役 | 特殊作業員 | - | - | - | - | - | - | -
据付 | 50kg以上80kg以下 | 無し | 870.06 | 0 | - | - | - | 100 | 45.52 | 26.43 | 26.09 | - | 0 | - | - | - | - | - | - | - | - | 普通作業員 | 土木一般世話役 | 特殊作業員 | - | - | - | - | - | - | -
据付 | 80kgを超え400kg以下 | 有り | 3313.6 | 26.64 | 22.2 | - | - | 65.66 | 28.02 | 13.88 | 6.85 | 5.97 | 7.7 | 6.42 | - | - | - | - | バックホウ（クローラ型）［標準型・クレーン機能付・排出ガス対策型(第１次基準値)］ 山積0.45m3(平積0.35m3) 吊能力2.9t | - | - | 運転手（特殊） | 土木一般世話役 | 特殊作業員 | 普通作業員 | 軽油 １．２号 パトロール給油 | - | - | - | - | -
据付 | 80kgを超え400kg以下 | 無し | 2816.6 | 26.64 | 26.12 | - | - | 65.66 | 32.98 | 16.33 | 8.05 | 7.02 | 7.7 | 7.55 | - | - | - | - | バックホウ（クローラ型）［標準型・クレーン機能付・排出ガス対策型(第１次基準値)］ 山積0.45m3(平積0.35m3) 吊能力2.9t | - | - | 運転手（特殊） | 土木一般世話役 | 特殊作業員 | 普通作業員 | 軽油 １．２号 パトロール給油 | - | - | - | - | -
据付 | 400kgを超え800kg以下 | 有り | 5919.7 | 20.65 | 17.21 | - | - | 73.39 | 21.74 | 20.06 | 15.54 | 3.83 | 5.96 | 4.97 | - | - | - | - | バックホウ（クローラ型）［標準型・クレーン機能付・排出ガス対策型(第１次基準値)］ 山積0.45m3(平積0.35m3) 吊能力2.9t | - | - | 運転手（特殊） | 普通作業員 | 土木一般世話役 | 特殊作業員 | 軽油 １．２号 パトロール給油 | - | - | - | - | -
据付 | 400kgを超え800kg以下 | 無し | 5031.7 | 20.64 | 20.24 | - | - | 73.4 | 25.57 | 23.61 | 18.28 | 4.51 | 5.96 | 5.85 | - | - | - | - | バックホウ（クローラ型）［標準型・クレーン機能付・排出ガス対策型(第１次基準値)］ 山積0.45m3(平積0.35m3) 吊能力2.9t | - | - | 運転手（特殊） | 普通作業員 | 土木一般世話役 | 特殊作業員 | 軽油 １．２号 パトロール給油 | - | - | - | - | -
据付 | 800kgを超え1200kg以下 | 有り | 8149.7 | 18.32 | 15.27 | - | - | 76.38 | 21.9 | 19.26 | 16.93 | 5.57 | 5.3 | 4.42 | - | - | - | - | バックホウ（クローラ型）［標準型・クレーン機能付・排出ガス対策型(第１次基準値)］ 山積0.45m3(平積0.35m3) 吊能力2.9t | - | - | 普通作業員 | 運転手（特殊） | 土木一般世話役 | 特殊作業員 | 軽油 １．２号 パトロール給油 | - | - | - | - | -
据付 | 800kgを超え1200kg以下 | 無し | 6927.2 | 18.32 | 17.97 | - | - | 76.38 | 25.76 | 22.66 | 19.92 | 6.55 | 5.3 | 5.2 | - | - | - | - | バックホウ（クローラ型）［標準型・クレーン機能付・排出ガス対策型(第１次基準値)］ 山積0.45m3(平積0.35m3) 吊能力2.9t | - | - | 普通作業員 | 運転手（特殊） | 土木一般世話役 | 特殊作業員 | 軽油 １．２号 パトロール給油 | - | - | - | - | -
据付 | 1200kgを超え1600kg以下 | 有り | 11602 | 16.68 | 13.9 | - | - | 78.5 | 22.22 | 19.82 | 17.52 | 5.86 | 4.82 | 4.02 | - | - | - | - | バックホウ（クローラ型）［標準型・クレーン機能付・排出ガス対策型(第１次基準値)］ 山積0.45m3(平積0.35m3) 吊能力2.9t | - | - | 普通作業員 | 土木一般世話役 | 運転手（特殊） | 特殊作業員 | 軽油 １．２号 パトロール給油 | - | - | - | - | -
据付 | 1200kgを超え1600kg以下 | 無し | 9861.9 | 16.67 | 16.35 | - | - | 78.51 | 26.14 | 23.32 | 20.62 | 6.9 | 4.82 | 4.73 | - | - | - | - | バックホウ（クローラ型）［標準型・クレーン機能付・排出ガス対策型(第１次基準値)］ 山積0.45m3(平積0.35m3) 吊能力2.9t | - | - | 普通作業員 | 土木一般世話役 | 運転手（特殊） | 特殊作業員 | 軽油 １．２号 パトロール給油 | - | - | - | - | -
据付 | 1600kgを超え2200kg以下 | 有り | 14519 | 15.66 | 13.05 | - | - | 79.82 | 23.23 | 20.59 | 16.46 | 6.25 | 4.52 | 3.77 | - | - | - | - | バックホウ（クローラ型）［標準型・クレーン機能付・排出ガス対策型(第１次基準値)］ 山積0.45m3(平積0.35m3) 吊能力2.9t | - | - | 普通作業員 | 土木一般世話役 | 運転手（特殊） | 特殊作業員 | 軽油 １．２号 パトロール給油 | - | - | - | - | -
据付 | 1600kgを超え2200kg以下 | 無し | 12341 | 15.66 | 15.36 | - | - | 79.82 | 27.32 | 24.22 | 19.37 | 7.35 | 4.52 | 4.44 | - | - | - | - | バックホウ（クローラ型）［標準型・クレーン機能付・排出ガス対策型(第１次基準値)］ 山積0.45m3(平積0.35m3) 吊能力2.9t | - | - | 普通作業員 | 土木一般世話役 | 運転手（特殊） | 特殊作業員 | 軽油 １．２号 パトロール給油 | - | - | - | - | -
撤去 | 50kg以上80kg以下 | - | 435.03 | 0 | - | - | - | 100 | 45.52 | 26.43 | 26.09 | - | 0 | - | - | - | - | - | - | - | - | 普通作業員 | 土木一般世話役 | 特殊作業員 | - | - | - | - | - | - | -
撤去 | 80kgを超え400kg以下 | - | 1408.3 | 26.64 | 26.12 | - | - | 65.66 | 32.98 | 16.33 | 8.05 | 7.02 | 7.7 | 7.55 | - | - | - | - | バックホウ（クローラ型）［標準型・クレーン機能付・排出ガス対策型(第１次基準値)］ 山積0.45m3(平積0.35m3) 吊能力2.9t | - | - | 運転手（特殊） | 土木一般世話役 | 特殊作業員 | 普通作業員 | 軽油 １．２号 パトロール給油 | - | - | - | - | -
撤去 | 400kgを超え800kg以下 | - | 2515.9 | 20.64 | 20.24 | - | - | 73.4 | 25.57 | 23.61 | 18.28 | 4.51 | 5.96 | 5.85 | - | - | - | - | バックホウ（クローラ型）［標準型・クレーン機能付・排出ガス対策型(第１次基準値)］ 山積0.45m3(平積0.35m3) 吊能力2.9t | - | - | 運転手（特殊） | 普通作業員 | 土木一般世話役 | 特殊作業員 | 軽油 １．２号 パトロール給油 | - | - | - | - | -
撤去 | 800kgを超え1200kg以下 | - | 3463.6 | 18.32 | 17.97 | - | - | 76.38 | 25.76 | 22.66 | 19.92 | 6.55 | 5.3 | 5.2 | - | - | - | - | バックホウ（クローラ型）［標準型・クレーン機能付・排出ガス対策型(第１次基準値)］ 山積0.45m3(平積0.35m3) 吊能力2.9t | - | - | 普通作業員 | 運転手（特殊） | 土木一般世話役 | 特殊作業員 | 軽油 １．２号 パトロール給油 | - | - | - | - | -
撤去 | 1200kgを超え1600kg以下 | - | 4931 | 16.67 | 16.35 | - | - | 78.51 | 26.14 | 23.32 | 20.62 | 6.9 | 4.82 | 4.73 | - | - | - | - | バックホウ（クローラ型）［標準型・クレーン機能付・排出ガス対策型(第１次基準値)］ 山積0.45m3(平積0.35m3) 吊能力2.9t | - | - | 普通作業員 | 土木一般世話役 | 運転手（特殊） | 特殊作業員 | 軽油 １．２号 パトロール給油 | - | - | - | - | -
撤去 | 1600kgを超え2200kg以下 | - | 6170.6 | 15.66 | 15.36 | - | - | 79.82 | 27.32 | 24.22 | 19.37 | 7.35 | 4.52 | 4.44 | - | - | - | - | バックホウ（クローラ型）［標準型・クレーン機能付・排出ガス対策型(第１次基準値)］ 山積0.45m3(平積0.35m3) 吊能力2.9t | - | - | 普通作業員 | 土木一般世話役 | 運転手（特殊） | 特殊作業員 | 軽油 １．２号 パトロール給油 | - | - | - | - | -
据付･撤去 | 50kg以上80kg以下 | 有り | 1927.8 | 0 | - | - | - | 100 | 30.83 | 17.89 | 17.66 | - | 0 | - | - | - | - | - | - | - | - | 普通作業員 | 土木一般世話役 | 特殊作業員 | - | - | - | - | - | - | -
据付･撤去 | 50kg以上80kg以下 | 無し | 1305.1 | 0 | - | - | - | 100 | 45.52 | 26.43 | 26.09 | - | 0 | - | - | - | - | - | - | - | - | 普通作業員 | 土木一般世話役 | 特殊作業員 | - | - | - | - | - | - | -
据付･撤去 | 80kgを超え400kg以下 | 有り | 4721.9 | 26.64 | 23.37 | - | - | 65.66 | 29.5 | 14.61 | 7.21 | 6.28 | 7.7 | 6.76 | - | - | - | - | バックホウ（クローラ型）［標準型・クレーン機能付・排出ガス対策型(第１次基準値)］ 山積0.45m3(平積0.35m3) 吊能力2.9t | - | - | 運転手（特殊） | 土木一般世話役 | 特殊作業員 | 普通作業員 | 軽油 １．２号 パトロール給油 | - | - | - | - | -
据付･撤去 | 80kgを超え400kg以下 | 無し | 4224.9 | 26.64 | 26.12 | - | - | 65.66 | 32.98 | 16.33 | 8.05 | 7.02 | 7.7 | 7.55 | - | - | - | - | バックホウ（クローラ型）［標準型・クレーン機能付・排出ガス対策型(第１次基準値)］ 山積0.45m3(平積0.35m3) 吊能力2.9t | - | - | 運転手（特殊） | 土木一般世話役 | 特殊作業員 | 普通作業員 | 軽油 １．２号 パトロール給油 | - | - | - | - | -
据付･撤去 | 400kgを超え800kg以下 | 有り | 8435.5 | 20.64 | 18.11 | - | - | 73.39 | 22.88 | 21.12 | 16.35 | 4.03 | 5.97 | 5.24 | - | - | - | - | バックホウ（クローラ型）［標準型・クレーン機能付・排出ガス対策型(第１次基準値)］ 山積0.45m3(平積0.35m3) 吊能力2.9t | - | - | 運転手（特殊） | 普通作業員 | 土木一般世話役 | 特殊作業員 | 軽油 １．２号 パトロール給油 | - | - | - | - | -
据付･撤去 | 400kgを超え800kg以下 | 無し | 7547.6 | 20.64 | 20.24 | - | - | 73.4 | 25.57 | 23.61 | 18.28 | 4.51 | 5.96 | 5.85 | - | - | - | - | バックホウ（クローラ型）［標準型・クレーン機能付・排出ガス対策型(第１次基準値)］ 山積0.45m3(平積0.35m3) 吊能力2.9t | - | - | 運転手（特殊） | 普通作業員 | 土木一般世話役 | 特殊作業員 | 軽油 １．２号 パトロール給油 | - | - | - | - | -
据付･撤去 | 800kgを超え1200kg以下 | 有り | 11613 | 18.33 | 16.08 | - | - | 76.37 | 23.05 | 20.27 | 17.82 | 5.86 | 5.3 | 4.65 | - | - | - | - | バックホウ（クローラ型）［標準型・クレーン機能付・排出ガス対策型(第１次基準値)］ 山積0.45m3(平積0.35m3) 吊能力2.9t | - | - | 普通作業員 | 運転手（特殊） | 土木一般世話役 | 特殊作業員 | 軽油 １．２号 パトロール給油 | - | - | - | - | -
据付･撤去 | 800kgを超え1200kg以下 | 無し | 10391 | 18.32 | 17.97 | - | - | 76.38 | 25.76 | 22.66 | 19.92 | 6.55 | 5.3 | 5.2 | - | - | - | - | バックホウ（クローラ型）［標準型・クレーン機能付・排出ガス対策型(第１次基準値)］ 山積0.45m3(平積0.35m3) 吊能力2.9t | - | - | 普通作業員 | 運転手（特殊） | 土木一般世話役 | 特殊作業員 | 軽油 １．２号 パトロール給油 | - | - | - | - | -
据付･撤去 | 1200kgを超え1600kg以下 | 有り | 16533 | 16.67 | 14.63 | - | - | 78.51 | 23.4 | 20.86 | 18.45 | 6.17 | 4.82 | 4.23 | - | - | - | - | バックホウ（クローラ型）［標準型・クレーン機能付・排出ガス対策型(第１次基準値)］ 山積0.45m3(平積0.35m3) 吊能力2.9t | - | - | 普通作業員 | 土木一般世話役 | 運転手（特殊） | 特殊作業員 | 軽油 １．２号 パトロール給油 | - | - | - | - | -
据付･撤去 | 1200kgを超え1600kg以下 | 無し | 14793 | 16.67 | 16.35 | - | - | 78.51 | 26.14 | 23.32 | 20.62 | 6.9 | 4.82 | 4.73 | - | - | - | - | バックホウ（クローラ型）［標準型・クレーン機能付・排出ガス対策型(第１次基準値)］ 山積0.45m3(平積0.35m3) 吊能力2.9t | - | - | 普通作業員 | 土木一般世話役 | 運転手（特殊） | 特殊作業員 | 軽油 １．２号 パトロール給油 | - | - | - | - | -
据付･撤去 | 1600kgを超え2200kg以下 | 有り | 20690 | 15.66 | 13.74 | - | - | 79.82 | 24.45 | 21.67 | 17.33 | 6.58 | 4.52 | 3.97 | - | - | - | - | バックホウ（クローラ型）［標準型・クレーン機能付・排出ガス対策型(第１次基準値)］ 山積0.45m3(平積0.35m3) 吊能力2.9t | - | - | 普通作業員 | 土木一般世話役 | 運転手（特殊） | 特殊作業員 | 軽油 １．２号 パトロール給油 | - | - | - | - | -
据付･撤去 | 1600kgを超え2200kg以下 | 無し | 18512 | 15.66 | 15.36 | - | - | 79.82 | 27.32 | 24.22 | 19.37 | 7.35 | 4.52 | 4.44 | - | - | - | - | バックホウ（クローラ型）［標準型・クレーン機能付・排出ガス対策型(第１次基準値)］ 山積0.45m3(平積0.35m3) 吊能力2.9t | - | - | 普通作業員 | 土木一般世話役 | 運転手（特殊） | 特殊作業員 | 軽油 １．２号 パトロール給油 | - | - | - | - | -

## 020
No.020【 遠心力鉄筋コンクリート管（Ｂ形） 】
＜ 積算単位：ｍ ＞
条件区分 |  |  | 標準単価 | 機労材構成比 | [14 empty] | 代表機労材規格 | [12 empty] | 備考
作業区分 | 管径 | 規格 |  | K |  |  |  | R |  |  |  |  | Z |  |  |  |  | S | K （ *印：賃料） |  |  |  | R |  |  |  | Z |  |  |  | S
[5 empty] | K1 | K2 | K3 |  | R1 | R2 | R3 | R4 |  | Z1 | Z2 | Z3 | Z4 |  | K1 |  | K2 | K3 | R1 | R2 | R3 | R4 | Z1 | Z2 | Z3 | Z4
据付 | 200mm | 外圧管1種 | 7546.5 | 11.79 | 9 | - | - | 40.51 | 11.34 | 10.49 | 6.09 | 3 | 47.7 | 44.3 | 2.6 | - | - | - | バックホウ（クローラ型）［標準型・クレーン機能付・排出ガス対策型(第１次基準値)］ 山積0.45m3(平積0.35m3) 吊能力2.9t |  | - | - | 運転手（特殊） | 普通作業員 | 土木一般世話役 | 特殊作業員 | 遠心力鉄筋コンクリート管 Ｂ形 外圧１種 径２００ 長さ２．００ｍ | 軽油 １．２号 パトロール給油 | - | - | - | -
据付 | 250mm | 外圧管1種 | 8141.5 | 10.92 | 8.34 | - | - | 37.55 | 10.51 | 9.72 | 5.65 | 2.78 | 51.53 | 48.38 | 2.41 | - | - | - | バックホウ（クローラ型）［標準型・クレーン機能付・排出ガス対策型(第１次基準値)］ 山積0.45m3(平積0.35m3) 吊能力2.9t |  | - | - | 運転手（特殊） | 普通作業員 | 土木一般世話役 | 特殊作業員 | 遠心力鉄筋コンクリート管 Ｂ形 外圧１種 径２５０ 長さ２．００ｍ | 軽油 １．２号 パトロール給油 | - | - | - | -
据付 | 300mm | 外圧管1種 | 8921.5 | 9.97 | 7.61 | - | - | 34.26 | 9.59 | 8.87 | 5.15 | 2.54 | 55.77 | 52.89 | 2.2 | - | - | - | バックホウ（クローラ型）［標準型・クレーン機能付・排出ガス対策型(第１次基準値)］ 山積0.45m3(平積0.35m3) 吊能力2.9t |  | - | - | 運転手（特殊） | 普通作業員 | 土木一般世話役 | 特殊作業員 | 遠心力鉄筋コンクリート管 Ｂ形 外圧１種 径３００ 長さ２．００ｍ | 軽油 １．２号 パトロール給油 | - | - | - | -
据付 | 350mm | 外圧管1種 | 9756.5 | 9.11 | 6.96 | - | - | 31.33 | 8.77 | 8.11 | 4.71 | 2.32 | 59.56 | 56.93 | 2.01 | - | - | - | バックホウ（クローラ型）［標準型・クレーン機能付・排出ガス対策型(第１次基準値)］ 山積0.45m3(平積0.35m3) 吊能力2.9t |  | - | - | 運転手（特殊） | 普通作業員 | 土木一般世話役 | 特殊作業員 | 遠心力鉄筋コンクリート管 Ｂ形 外圧１種 径３５０ 長さ２．００ｍ | 軽油 １．２号 パトロール給油 | - | - | - | -
据付 | 400mm | 外圧管1種 | 12614 | 9.1 | 6.95 | - | - | 40.12 | 10.98 | 8.76 | 7.29 | 3.59 | 50.78 | 48.15 | 2.01 | - | - | - | バックホウ（クローラ型）［標準型・クレーン機能付・排出ガス対策型(第１次基準値)］ 山積0.45m3(平積0.35m3) 吊能力2.9t |  | - | - | 普通作業員 | 運転手（特殊） | 土木一般世話役 | 特殊作業員 | 遠心力鉄筋コンクリート管 Ｂ形 外圧１種 径４００ 長さ２．４３ｍ | 軽油 １．２号 パトロール給油 | - | - | - | -
据付 | 450mm | 外圧管1種 | 13803 | 8.32 | 6.35 | - | - | 36.67 | 10.04 | 8.01 | 6.66 | 3.28 | 55.01 | 52.61 | 1.83 | - | - | - | バックホウ（クローラ型）［標準型・クレーン機能付・排出ガス対策型(第１次基準値)］ 山積0.45m3(平積0.35m3) 吊能力2.9t |  | - | - | 普通作業員 | 運転手（特殊） | 土木一般世話役 | 特殊作業員 | 遠心力鉄筋コンクリート管 Ｂ形 外圧１種 径４５０ 長さ２．４３ｍ | 軽油 １．２号 パトロール給油 | - | - | - | -
据付 | 500mm | 外圧管1種 | 15361 | 7.48 | 5.71 | - | - | 32.95 | 9.02 | 7.2 | 5.98 | 2.95 | 59.57 | 57.41 | 1.65 | - | - | - | バックホウ（クローラ型）［標準型・クレーン機能付・排出ガス対策型(第１次基準値)］ 山積0.45m3(平積0.35m3) 吊能力2.9t |  | - | - | 普通作業員 | 運転手（特殊） | 土木一般世話役 | 特殊作業員 | 遠心力鉄筋コンクリート管 Ｂ形 外圧１種 径５００ 長さ２．４３ｍ | 軽油 １．２号 パトロール給油 | - | - | - | -
据付 | 600mm | 外圧管1種 | 19051 | 6.02 | 4.6 | - | - | 26.56 | 7.27 | 5.8 | 4.82 | 2.38 | 67.42 | 65.68 | 1.33 | - | - | - | バックホウ（クローラ型）［標準型・クレーン機能付・排出ガス対策型(第１次基準値)］ 山積0.45m3(平積0.35m3) 吊能力2.9t |  | - | - | 普通作業員 | 運転手（特殊） | 土木一般世話役 | 特殊作業員 | 遠心力鉄筋コンクリート管 Ｂ形 外圧１種 径６００ 長さ２．４３ｍ | 軽油 １．２号 パトロール給油 | - | - | - | -
据付 | 700mm | 外圧管1種 | 25358 | 5.55 | 4.24 | - | - | 26.69 | 7.8 | 5.44 | 5.34 | 1.79 | 67.76 | 66.16 | 1.22 | - | - | - | バックホウ（クローラ型）［標準型・クレーン機能付・排出ガス対策型(第１次基準値)］ 山積0.45m3(平積0.35m3) 吊能力2.9t |  | - | - | 普通作業員 | 土木一般世話役 | 運転手（特殊） | 特殊作業員 | 遠心力鉄筋コンクリート管 Ｂ形 外圧１種 径７００ 長さ２．４３ｍ | 軽油 １．２号 パトロール給油 | - | - | - | -
据付 | 800mm | 外圧管1種 | 30114 | 4.67 | 3.57 | - | - | 22.47 | 6.57 | 4.58 | 4.5 | 1.5 | 72.86 | 71.51 | 1.03 | - | - | - | バックホウ（クローラ型）［標準型・クレーン機能付・排出ガス対策型(第１次基準値)］ 山積0.45m3(平積0.35m3) 吊能力2.9t |  | - | - | 普通作業員 | 土木一般世話役 | 運転手（特殊） | 特殊作業員 | 遠心力鉄筋コンクリート管 Ｂ形 外圧１種 径８００ 長さ２．４３ｍ | 軽油 １．２号 パトロール給油 | - | - | - | -
据付 | 900mm | 外圧管1種 | 36141 | 3.89 | 2.97 | - | - | 18.71 | 5.47 | 3.81 | 3.75 | 1.25 | 77.4 | 76.28 | 0.86 | - | - | - | バックホウ（クローラ型）［標準型・クレーン機能付・排出ガス対策型(第１次基準値)］ 山積0.45m3(平積0.35m3) 吊能力2.9t |  | - | - | 普通作業員 | 土木一般世話役 | 運転手（特殊） | 特殊作業員 | 遠心力鉄筋コンクリート管 Ｂ形 外圧１種 径９００ 長さ２．４３ｍ | 軽油 １．２号 パトロール給油 | - | - | - | -
据付 | 1000mm | 外圧管1種 | 41963 | 3.35 | 2.56 | - | - | 16.11 | 4.71 | 3.28 | 3.23 | 1.08 | 80.54 | 79.58 | 0.74 | - | - | - | バックホウ（クローラ型）［標準型・クレーン機能付・排出ガス対策型(第１次基準値)］ 山積0.45m3(平積0.35m3) 吊能力2.9t |  | - | - | 普通作業員 | 土木一般世話役 | 運転手（特殊） | 特殊作業員 | 遠心力鉄筋コンクリート管 Ｂ形 外圧１種 径１，０００ 長さ２．４３ｍ | 軽油 １．２号 パトロール給油 | - | - | - | -
据付 | 1100mm | 外圧管1種 | 49195 | 5.58 | 4.26 | - | - | 13.47 | 5.63 | 3.27 | 1.38 | - | 80.95 | 80.95 | - | - | - | - | ラフテレーンクレーン［油圧伸縮ジブ型・排出ガス対策型(第２次基準値)］ 25t吊 | * | - | - | 普通作業員 | 土木一般世話役 | 特殊作業員 | - | 遠心力鉄筋コンクリート管 Ｂ形 外圧１種 径１，１００ 長さ２．４３ｍ | - | - | - | - | -
据付 | 1200mm | 外圧管1種 | 56534 | 4.86 | 3.71 | - | - | 11.71 | 4.9 | 2.84 | 1.2 | - | 83.43 | 83.43 | - | - | - | - | ラフテレーンクレーン［油圧伸縮ジブ型・排出ガス対策型(第２次基準値)］ 25t吊 | * | - | - | 普通作業員 | 土木一般世話役 | 特殊作業員 | - | 遠心力鉄筋コンクリート管 Ｂ形 外圧１種 径１，２００ 長さ２．４３ｍ | - | - | - | - | -
据付 | 1350mm | 外圧管1種 | 68014 | 4.03 | 3.08 | - | - | 9.73 | 4.07 | 2.36 | 1 | - | 86.24 | 86.24 | - | - | - | - | ラフテレーンクレーン［油圧伸縮ジブ型・排出ガス対策型(第２次基準値)］ 25t吊 | * | - | - | 普通作業員 | 土木一般世話役 | 特殊作業員 | - | 遠心力鉄筋コンクリート管 Ｂ形 外圧１種 径１，３５０ 長さ２．４３ｍ | - | - | - | - | -
撤去 | 200mm | - | 2103.2 | 21.14 | 16.14 | - | - | 72.75 | 20.4 | 18.82 | 10.93 | 5.39 | 6.11 | 4.67 | - | - | - | - | バックホウ（クローラ型）［標準型・クレーン機能付・排出ガス対策型(第１次基準値)］ 山積0.45m3(平積0.35m3) 吊能力2.9t |  | - | - | 運転手（特殊） | 普通作業員 | 土木一般世話役 | 特殊作業員 | 軽油 １．２号 パトロール給油 | - | - | - | - | -
撤去 | 250mm | - | 2103.2 | 21.14 | 16.14 | - | - | 72.75 | 20.4 | 18.82 | 10.93 | 5.39 | 6.11 | 4.67 | - | - | - | - | バックホウ（クローラ型）［標準型・クレーン機能付・排出ガス対策型(第１次基準値)］ 山積0.45m3(平積0.35m3) 吊能力2.9t |  | - | - | 運転手（特殊） | 普通作業員 | 土木一般世話役 | 特殊作業員 | 軽油 １．２号 パトロール給油 | - | - | - | - | -
撤去 | 300mm | - | 2103.2 | 21.14 | 16.14 | - | - | 72.75 | 20.4 | 18.82 | 10.93 | 5.39 | 6.11 | 4.67 | - | - | - | - | バックホウ（クローラ型）［標準型・クレーン機能付・排出ガス対策型(第１次基準値)］ 山積0.45m3(平積0.35m3) 吊能力2.9t |  | - | - | 運転手（特殊） | 普通作業員 | 土木一般世話役 | 特殊作業員 | 軽油 １．２号 パトロール給油 | - | - | - | - | -
撤去 | 350mm | - | 2103.2 | 21.14 | 16.14 | - | - | 72.75 | 20.4 | 18.82 | 10.93 | 5.39 | 6.11 | 4.67 | - | - | - | - | バックホウ（クローラ型）［標準型・クレーン機能付・排出ガス対策型(第１次基準値)］ 山積0.45m3(平積0.35m3) 吊能力2.9t |  | - | - | 運転手（特殊） | 普通作業員 | 土木一般世話役 | 特殊作業員 | 軽油 １．２号 パトロール給油 | - | - | - | - | -
撤去 | 400mm | - | 3273.2 | 17.55 | 13.4 | - | - | 77.38 | 21.21 | 16.89 | 14.05 | 6.93 | 5.07 | 3.87 | - | - | - | - | バックホウ（クローラ型）［標準型・クレーン機能付・排出ガス対策型(第１次基準値)］ 山積0.45m3(平積0.35m3) 吊能力2.9t |  | - | - | 普通作業員 | 運転手（特殊） | 土木一般世話役 | 特殊作業員 | 軽油 １．２号 パトロール給油 | - | - | - | - | -
撤去 | 450mm | - | 3273.2 | 17.55 | 13.4 | - | - | 77.38 | 21.21 | 16.89 | 14.05 | 6.93 | 5.07 | 3.87 | - | - | - | - | バックホウ（クローラ型）［標準型・クレーン機能付・排出ガス対策型(第１次基準値)］ 山積0.45m3(平積0.35m3) 吊能力2.9t |  | - | - | 普通作業員 | 運転手（特殊） | 土木一般世話役 | 特殊作業員 | 軽油 １．２号 パトロール給油 | - | - | - | - | -
撤去 | 500mm | - | 3273.2 | 17.55 | 13.4 | - | - | 77.38 | 21.21 | 16.89 | 14.05 | 6.93 | 5.07 | 3.87 | - | - | - | - | バックホウ（クローラ型）［標準型・クレーン機能付・排出ガス対策型(第１次基準値)］ 山積0.45m3(平積0.35m3) 吊能力2.9t |  | - | - | 普通作業員 | 運転手（特殊） | 土木一般世話役 | 特殊作業員 | 軽油 １．２号 パトロール給油 | - | - | - | - | -
撤去 | 600mm | - | 3273.2 | 17.55 | 13.4 | - | - | 77.38 | 21.21 | 16.89 | 14.05 | 6.93 | 5.07 | 3.87 | - | - | - | - | バックホウ（クローラ型）［標準型・クレーン機能付・排出ガス対策型(第１次基準値)］ 山積0.45m3(平積0.35m3) 吊能力2.9t |  | - | - | 普通作業員 | 運転手（特殊） | 土木一般世話役 | 特殊作業員 | 軽油 １．２号 パトロール給油 | - | - | - | - | -
撤去 | 700mm | - | 4294.4 | 16.4 | 12.52 | - | - | 78.86 | 23.09 | 16.06 | 15.78 | 5.28 | 4.74 | 3.62 | - | - | - | - | バックホウ（クローラ型）［標準型・クレーン機能付・排出ガス対策型(第１次基準値)］ 山積0.45m3(平積0.35m3) 吊能力2.9t |  | - | - | 普通作業員 | 土木一般世話役 | 運転手（特殊） | 特殊作業員 | 軽油 １．２号 パトロール給油 | - | - | - | - | -
撤去 | 800mm | - | 4294.4 | 16.4 | 12.52 | - | - | 78.86 | 23.09 | 16.06 | 15.78 | 5.28 | 4.74 | 3.62 | - | - | - | - | バックホウ（クローラ型）［標準型・クレーン機能付・排出ガス対策型(第１次基準値)］ 山積0.45m3(平積0.35m3) 吊能力2.9t |  | - | - | 普通作業員 | 土木一般世話役 | 運転手（特殊） | 特殊作業員 | 軽油 １．２号 パトロール給油 | - | - | - | - | -
撤去 | 900mm | - | 4294.4 | 16.4 | 12.52 | - | - | 78.86 | 23.09 | 16.06 | 15.78 | 5.28 | 4.74 | 3.62 | - | - | - | - | バックホウ（クローラ型）［標準型・クレーン機能付・排出ガス対策型(第１次基準値)］ 山積0.45m3(平積0.35m3) 吊能力2.9t |  | - | - | 普通作業員 | 土木一般世話役 | 運転手（特殊） | 特殊作業員 | 軽油 １．２号 パトロール給油 | - | - | - | - | -
撤去 | 1000mm | - | 4294.4 | 16.4 | 12.52 | - | - | 78.86 | 23.09 | 16.06 | 15.78 | 5.28 | 4.74 | 3.62 | - | - | - | - | バックホウ（クローラ型）［標準型・クレーン機能付・排出ガス対策型(第１次基準値)］ 山積0.45m3(平積0.35m3) 吊能力2.9t |  | - | - | 普通作業員 | 土木一般世話役 | 運転手（特殊） | 特殊作業員 | 軽油 １．２号 パトロール給油 | - | - | - | - | -
撤去 | 1100mm | - | 4691.8 | 29.3 | 22.37 | - | - | 70.7 | 29.58 | 17.15 | 7.25 | - | 0 | - | - | - | - | - | ラフテレーンクレーン［油圧伸縮ジブ型・排出ガス対策型(第２次基準値)］ 25t吊 | * | - | - | 普通作業員 | 土木一般世話役 | 特殊作業員 | - | - | - | - | - | - | -
撤去 | 1200mm | - | 4691.8 | 29.3 | 22.37 | - | - | 70.7 | 29.58 | 17.15 | 7.25 | - | 0 | - | - | - | - | - | ラフテレーンクレーン［油圧伸縮ジブ型・排出ガス対策型(第２次基準値)］ 25t吊 | * | - | - | 普通作業員 | 土木一般世話役 | 特殊作業員 | - | - | - | - | - | - | -
撤去 | 1350mm | - | 4691.8 | 29.3 | 22.37 | - | - | 70.7 | 29.58 | 17.15 | 7.25 | - | 0 | - | - | - | - | - | ラフテレーンクレーン［油圧伸縮ジブ型・排出ガス対策型(第２次基準値)］ 25t吊 | * | - | - | 普通作業員 | 土木一般世話役 | 特殊作業員 | - | - | - | - | - | - | -
据付･撤去 | 200mm | 外圧管1種 | 9649.7 | 13.82 | 10.55 | - | - | 47.58 | 13.35 | 12.31 | 7.15 | 3.52 | 38.6 | 34.61 | 3.05 | - | - | - | バックホウ（クローラ型）［標準型・クレーン機能付・排出ガス対策型(第１次基準値)］ 山積0.45m3(平積0.35m3) 吊能力2.9t |  | - | - | 運転手（特殊） | 普通作業員 | 土木一般世話役 | 特殊作業員 | 遠心力鉄筋コンクリート管 Ｂ形 外圧１種 径２００ 長さ２．００ｍ | 軽油 １．２号 パトロール給油 | - | - | - | -
据付･撤去 | 250mm | 外圧管1種 | 10245 | 13.02 | 9.94 | - | - | 44.81 | 12.58 | 11.59 | 6.73 | 3.32 | 42.17 | 38.41 | 2.87 | - | - | - | バックホウ（クローラ型）［標準型・クレーン機能付・排出ガス対策型(第１次基準値)］ 山積0.45m3(平積0.35m3) 吊能力2.9t |  | - | - | 運転手（特殊） | 普通作業員 | 土木一般世話役 | 特殊作業員 | 遠心力鉄筋コンクリート管 Ｂ形 外圧１種 径２５０ 長さ２．００ｍ | 軽油 １．２号 パトロール給油 | - | - | - | -
据付･撤去 | 300mm | 外圧管1種 | 11025 | 12.1 | 9.24 | - | - | 41.59 | 11.65 | 10.77 | 6.25 | 3.08 | 46.31 | 42.82 | 2.67 | - | - | - | バックホウ（クローラ型）［標準型・クレーン機能付・排出ガス対策型(第１次基準値)］ 山積0.45m3(平積0.35m3) 吊能力2.9t |  | - | - | 運転手（特殊） | 普通作業員 | 土木一般世話役 | 特殊作業員 | 遠心力鉄筋コンクリート管 Ｂ形 外圧１種 径３００ 長さ２．００ｍ | 軽油 １．２号 パトロール給油 | - | - | - | -
据付･撤去 | 350mm | 外圧管1種 | 11860 | 11.25 | 8.59 | - | - | 38.67 | 10.83 | 10.01 | 5.81 | 2.87 | 50.08 | 46.83 | 2.48 | - | - | - | バックホウ（クローラ型）［標準型・クレーン機能付・排出ガス対策型(第１次基準値)］ 山積0.45m3(平積0.35m3) 吊能力2.9t |  | - | - | 運転手（特殊） | 普通作業員 | 土木一般世話役 | 特殊作業員 | 遠心力鉄筋コンクリート管 Ｂ形 外圧１種 径３５０ 長さ２．００ｍ | 軽油 １．２号 パトロール給油 | - | - | - | -
据付･撤去 | 400mm | 外圧管1種 | 15888 | 10.84 | 8.28 | - | - | 47.84 | 13.13 | 10.44 | 8.68 | 4.28 | 41.32 | 38.19 | 2.39 | - | - | - | バックホウ（クローラ型）［標準型・クレーン機能付・排出ガス対策型(第１次基準値)］ 山積0.45m3(平積0.35m3) 吊能力2.9t |  | - | - | 普通作業員 | 運転手（特殊） | 土木一般世話役 | 特殊作業員 | 遠心力鉄筋コンクリート管 Ｂ形 外圧１種 径４００ 長さ２．４３ｍ | 軽油 １．２号 パトロール給油 | - | - | - | -
据付･撤去 | 450mm | 外圧管1種 | 17077 | 10.08 | 7.7 | - | - | 44.46 | 12.17 | 9.71 | 8.08 | 3.98 | 45.46 | 42.55 | 2.22 | - | - | - | バックホウ（クローラ型）［標準型・クレーン機能付・排出ガス対策型(第１次基準値)］ 山積0.45m3(平積0.35m3) 吊能力2.9t |  | - | - | 普通作業員 | 運転手（特殊） | 土木一般世話役 | 特殊作業員 | 遠心力鉄筋コンクリート管 Ｂ形 外圧１種 径４５０ 長さ２．４３ｍ | 軽油 １．２号 パトロール給油 | - | - | - | -
据付･撤去 | 500mm | 外圧管1種 | 18635 | 9.24 | 7.06 | - | - | 40.74 | 11.15 | 8.9 | 7.4 | 3.65 | 50.02 | 47.35 | 2.04 | - | - | - | バックホウ（クローラ型）［標準型・クレーン機能付・排出ガス対策型(第１次基準値)］ 山積0.45m3(平積0.35m3) 吊能力2.9t |  | - | - | 普通作業員 | 運転手（特殊） | 土木一般世話役 | 特殊作業員 | 遠心力鉄筋コンクリート管 Ｂ形 外圧１種 径５００ 長さ２．４３ｍ | 軽油 １．２号 パトロール給油 | - | - | - | -
据付･撤去 | 600mm | 外圧管1種 | 22325 | 7.71 | 5.89 | - | - | 34.02 | 9.31 | 7.43 | 6.18 | 3.05 | 58.27 | 56.05 | 1.7 | - | - | - | バックホウ（クローラ型）［標準型・クレーン機能付・排出ガス対策型(第１次基準値)］ 山積0.45m3(平積0.35m3) 吊能力2.9t |  | - | - | 普通作業員 | 運転手（特殊） | 土木一般世話役 | 特殊作業員 | 遠心力鉄筋コンクリート管 Ｂ形 外圧１種 径６００ 長さ２．４３ｍ | 軽油 １．２号 パトロール給油 | - | - | - | -
据付･撤去 | 700mm | 外圧管1種 | 29652 | 7.12 | 5.44 | - | - | 34.23 | 10.01 | 6.98 | 6.85 | 2.29 | 58.65 | 56.6 | 1.57 | - | - | - | バックホウ（クローラ型）［標準型・クレーン機能付・排出ガス対策型(第１次基準値)］ 山積0.45m3(平積0.35m3) 吊能力2.9t |  | - | - | 普通作業員 | 土木一般世話役 | 運転手（特殊） | 特殊作業員 | 遠心力鉄筋コンクリート管 Ｂ形 外圧１種 径７００ 長さ２．４３ｍ | 軽油 １．２号 パトロール給油 | - | - | - | -
据付･撤去 | 800mm | 外圧管1種 | 34408 | 6.13 | 4.68 | - | - | 29.5 | 8.63 | 6.01 | 5.91 | 1.97 | 64.37 | 62.6 | 1.35 | - | - | - | バックホウ（クローラ型）［標準型・クレーン機能付・排出ガス対策型(第１次基準値)］ 山積0.45m3(平積0.35m3) 吊能力2.9t |  | - | - | 普通作業員 | 土木一般世話役 | 運転手（特殊） | 特殊作業員 | 遠心力鉄筋コンクリート管 Ｂ形 外圧１種 径８００ 長さ２．４３ｍ | 軽油 １．２号 パトロール給油 | - | - | - | -
据付･撤去 | 900mm | 外圧管1種 | 40435 | 5.21 | 3.98 | - | - | 25.09 | 7.34 | 5.11 | 5.02 | 1.68 | 69.7 | 68.2 | 1.15 | - | - | - | バックホウ（クローラ型）［標準型・クレーン機能付・排出ガス対策型(第１次基準値)］ 山積0.45m3(平積0.35m3) 吊能力2.9t |  | - | - | 普通作業員 | 土木一般世話役 | 運転手（特殊） | 特殊作業員 | 遠心力鉄筋コンクリート管 Ｂ形 外圧１種 径９００ 長さ２．４３ｍ | 軽油 １．２号 パトロール給油 | - | - | - | -
据付･撤去 | 1000mm | 外圧管1種 | 46257 | 4.56 | 3.48 | - | - | 21.94 | 6.42 | 4.47 | 4.39 | 1.47 | 73.5 | 72.19 | 1 | - | - | - | バックホウ（クローラ型）［標準型・クレーン機能付・排出ガス対策型(第１次基準値)］ 山積0.45m3(平積0.35m3) 吊能力2.9t |  | - | - | 普通作業員 | 土木一般世話役 | 運転手（特殊） | 特殊作業員 | 遠心力鉄筋コンクリート管 Ｂ形 外圧１種 径１，０００ 長さ２．４３ｍ | 軽油 １．２号 パトロール給油 | - | - | - | -
据付･撤去 | 1100mm | 外圧管1種 | 53886 | 7.65 | 5.84 | - | - | 18.44 | 7.71 | 4.48 | 1.89 | - | 73.91 | 73.91 | - | - | - | - | ラフテレーンクレーン［油圧伸縮ジブ型・排出ガス対策型(第２次基準値)］ 25t吊 | * | - | - | 普通作業員 | 土木一般世話役 | 特殊作業員 | - | 遠心力鉄筋コンクリート管 Ｂ形 外圧１種 径１，１００ 長さ２．４３ｍ | - | - | - | - | -
据付･撤去 | 1200mm | 外圧管1種 | 61225 | 6.73 | 5.14 | - | - | 16.23 | 6.79 | 3.94 | 1.66 | - | 77.04 | 77.04 | - | - | - | - | ラフテレーンクレーン［油圧伸縮ジブ型・排出ガス対策型(第２次基準値)］ 25t吊 | * | - | - | 普通作業員 | 土木一般世話役 | 特殊作業員 | - | 遠心力鉄筋コンクリート管 Ｂ形 外圧１種 径１，２００ 長さ２．４３ｍ | - | - | - | - | -
据付･撤去 | 1350mm | 外圧管1種 | 72705 | 5.67 | 4.33 | - | - | 13.66 | 5.71 | 3.32 | 1.4 | - | 80.67 | 80.67 | - | - | - | - | ラフテレーンクレーン［油圧伸縮ジブ型・排出ガス対策型(第２次基準値)］ 25t吊 | * | - | - | 普通作業員 | 土木一般世話役 | 特殊作業員 | - | 遠心力鉄筋コンクリート管 Ｂ形 外圧１種 径１，３５０ 長さ２．４３ｍ | - | - | - | - | -

## 021
No.021【 安定処理 】
＜ 積算単位：ｍ２ ＞
条件区分 |  |  |  |  | 標準単価 | 機労材構成比 | [14 empty] | 代表機労材規格 | [14 empty] | 備考
使用機種 | 施工箇所 | 混合深さ | 固化材100m2当り使用量(実数入力) | 混合回数 |  | K |  |  |  | R |  |  |  |  | Z |  |  |  |  | S | K （ *印：賃料） | [5 empty] | R |  |  |  | Z |  |  |  | S
[7 empty] | K1 | K2 | K3 |  | R1 | R2 | R3 | R4 |  | Z1 | Z2 | Z3 | Z4 |  | K1 |  | K2 |  | K3 |  | R1 | R2 | R3 | R4 | Z1 | Z2 | Z3 | Z4
ｽﾀﾋﾞﾗｲｻﾞ | - | 0.6m以下 | 実数入力 | 1回 | 1291.9 | 31.48 | 25.59 | 2.9 | 2.01 | 16.62 | 8.54 | 5.82 | 2.26 | - | 51.9 | 50.03 | 1.87 | - | - | - | スタビライザ［路床改良用］ 処理深さ0.6m×幅2.0m |  | モータグレーダ［土工用］ ブレード幅3.1m |  | タイヤローラ［普通型・排出ガス対策型（第1次基準値）］ 運転質量8～20t |  | 運転手（特殊） | 普通作業員 | 土木一般世話役 | - | セメント系固化材 一般軟弱土用・フレコン・１トンパック | 軽油 １．２号 パトロール給油 | - | - | - | [標準数量]固化材5.25t/100m2
ｽﾀﾋﾞﾗｲｻﾞ | - | 0.6m以下 | 実数入力 | 2回 | 1383.8 | 33.58 | 27.28 | 3.1 | 2.15 | 17.74 | 9.11 | 6.22 | 2.41 | - | 48.68 | 46.69 | 1.99 | - | - | - | スタビライザ［路床改良用］ 処理深さ0.6m×幅2.0m |  | モータグレーダ［土工用］ ブレード幅3.1m |  | タイヤローラ［普通型・排出ガス対策型（第1次基準値）］ 運転質量8～20t |  | 運転手（特殊） | 普通作業員 | 土木一般世話役 | - | セメント系固化材 一般軟弱土用・フレコン・１トンパック | 軽油 １．２号 パトロール給油 | - | - | - | [標準数量]固化材5.25t/100m2
ｽﾀﾋﾞﾗｲｻﾞ | - | 0.6mを超え1m以下 | 実数入力 | 1回 | 1457.1 | 39.04 | 33.82 | 2.57 | 1.78 | 14.74 | 7.58 | 5.16 | 2 | - | 46.22 | 44.36 | 1.86 | - | - | - | スタビライザ［路床改良用］ 処理深さ1.2m×幅2.0m |  | モータグレーダ［土工用］ ブレード幅3.1m |  | タイヤローラ［普通型・排出ガス対策型（第1次基準値）］ 運転質量8～20t |  | 運転手（特殊） | 普通作業員 | 土木一般世話役 | - | セメント系固化材 一般軟弱土用・フレコン・１トンパック | 軽油 １．２号 パトロール給油 | - | - | - | [標準数量]固化材5.25t/100m2
ｽﾀﾋﾞﾗｲｻﾞ | - | 0.6mを超え1m以下 | 実数入力 | 2回 | 1572.4 | 41.31 | 35.78 | 2.72 | 1.89 | 15.61 | 8.02 | 5.47 | 2.12 | - | 43.08 | 41.11 | 1.97 | - | - | - | スタビライザ［路床改良用］ 処理深さ1.2m×幅2.0m |  | モータグレーダ［土工用］ ブレード幅3.1m |  | タイヤローラ［普通型・排出ガス対策型（第1次基準値）］ 運転質量8～20t |  | 運転手（特殊） | 普通作業員 | 土木一般世話役 | - | セメント系固化材 一般軟弱土用・フレコン・１トンパック | 軽油 １．２号 パトロール給油 | - | - | - | [標準数量]固化材5.25t/100m2
ﾊﾞｯｸﾎｳ | 路床 | 1m以下 | 実数入力 | - | 1633.8 | 7.93 | 3.68 | 2.77 | 1.48 | 50.83 | 22.81 | 20.2 | 7.82 | - | 41.24 | 39.52 | 1.72 | - | - | - | タイヤローラ［普通型・排出ガス対策型（第1次基準値）］ 運転質量8～20t |  | バックホウ（クローラ型）［クレーン機能付・排出ガス対策型（第２次基準値）］ 山積0.45m3（平積0.35m3） 吊能力2.9t | * | バックホウ（クローラ型）［標準型・排出ガス対策型（第２次基準値）］ 山積0.28m3（平積0.2m3） | * | 運転手（特殊） | 普通作業員 | 土木一般世話役 | - | セメント系固化材 一般軟弱土用・フレコン・１トンパック | 軽油 １．２号 パトロール給油 | - | - | - | [標準数量]固化材5.25t/100m2
ﾊﾞｯｸﾎｳ | 構造物基礎 | 1m以下 | 実数入力 | - | 1498.5 | 7.47 | 6.45 | 1.02 | - | 46.09 | 12.07 | 11.92 | 11.71 | 10.39 | 46.44 | 43.14 | 3.3 | - | - | - | バックホウ（クローラ型）［クレーン機能付・排出ガス対策型（第２次基準値）］ 山積0.8m3（平積0.6m3） 吊能力2.9t | * | 振動ローラ（舗装用）［ハンドガイド式］ 質量0.8～1.1t | * | - |  | 土木一般世話役 | 特殊作業員 | 運転手（特殊） | 普通作業員 | セメント系固化材 一般軟弱土用・フレコン・１トンパック | 軽油 １．２号 パトロール給油 | - | - | - | [標準数量]固化材5.25t/100m2
ﾊﾞｯｸﾎｳ | 構造物基礎 | 1mを越え2m以下 | 実数入力 | - | 2109.6 | 9.11 | 7.87 | 1.24 | - | 56.25 | 14.76 | 14.53 | 14.28 | 12.68 | 34.64 | 30.61 | 4.03 | - | - | - | バックホウ（クローラ型）［クレーン機能付・排出ガス対策型（第２次基準値）］ 山積0.8m3（平積0.6m3） 吊能力2.9t | * | 振動ローラ（舗装用）［ハンドガイド式］ 質量0.8～1.1t | * | - |  | 土木一般世話役 | 特殊作業員 | 運転手（特殊） | 普通作業員 | セメント系固化材 一般軟弱土用・フレコン・１トンパック | 軽油 １．２号 パトロール給油 | - | - | - | [標準数量]固化材5.25t/100m2

## 022
No.022【 不陸整正 】
＜ 積算単位：ｍ２ ＞
条件区分 |  |  | 標準単価 | 機労材構成比 | [14 empty] | 代表機労材規格 | [11 empty] | 備考
補足材料の有無 | 補足材料平均厚さ | 補足材料 |  | K |  |  |  | R |  |  |  |  | Z |  |  |  |  | S | K （ *印：賃料） |  |  | R |  |  |  | Z |  |  |  | S
[5 empty] | K1 | K2 | K3 |  | R1 | R2 | R3 | R4 |  | Z1 | Z2 | Z3 | Z4 |  | K1 | K2 | K3 | R1 | R2 | R3 | R4 | Z1 | Z2 | Z3 | Z4
無し | - | - | 113.38 | 32.52 | 12.97 | 10.12 | 9.43 | 61.65 | 37.21 | 24.44 | - | - | 5.83 | 5.83 | - | - | - | - | モータグレーダ［土工用・排出ガス対策型（第1次基準値）］ ブレード幅3.1m | ロードローラ［マカダム・排出ガス対策型（第1次基準値）］ 運転質量10～12t 締固め幅2.1m | タイヤローラ［普通型・排出ガス対策型（第1次基準値）］ 運転質量8～20t | 運転手（特殊） | 普通作業員 | - | - | 軽油 １．２号 パトロール給油 | - | - | - | - | -
有り | 1mm以上3mm未満 | 再生ｸﾗｯｼｬﾗﾝ RC-40 | 116.47 | 31.65 | 12.62 | 9.85 | 9.18 | 60.01 | 36.22 | 23.79 | - | - | 8.34 | 5.68 | 2.66 | - | - | - | モータグレーダ［土工用・排出ガス対策型（第1次基準値）］ ブレード幅3.1m | ロードローラ［マカダム・排出ガス対策型（第1次基準値）］ 運転質量10～12t 締固め幅2.1m | タイヤローラ［普通型・排出ガス対策型（第1次基準値）］ 運転質量8～20t | 運転手（特殊） | 普通作業員 | - | - | 軽油 １．２号 パトロール給油 | 再生クラッシャラン ＲＣ－４０ | - | - | - | -
有り | 3mm以上6mm未満 | 再生ｸﾗｯｼｬﾗﾝ RC-40 | 120.35 | 30.65 | 12.22 | 9.54 | 8.89 | 58.07 | 35.04 | 23.03 | - | - | 11.28 | 5.79 | 5.49 | - | - | - | モータグレーダ［土工用・排出ガス対策型（第1次基準値）］ ブレード幅3.1m | ロードローラ［マカダム・排出ガス対策型（第1次基準値）］ 運転質量10～12t 締固め幅2.1m | タイヤローラ［普通型・排出ガス対策型（第1次基準値）］ 運転質量8～20t | 運転手（特殊） | 普通作業員 | - | - | 再生クラッシャラン ＲＣ－４０ | 軽油 １．２号 パトロール給油 | - | - | - | -
有り | 6mm以上9mm未満 | 再生ｸﾗｯｼｬﾗﾝ RC-40 | 125 | 29.5 | 11.76 | 9.18 | 8.56 | 55.91 | 33.74 | 22.17 | - | - | 14.59 | 9.3 | 5.29 | - | - | - | モータグレーダ［土工用・排出ガス対策型（第1次基準値）］ ブレード幅3.1m | ロードローラ［マカダム・排出ガス対策型（第1次基準値）］ 運転質量10～12t 締固め幅2.1m | タイヤローラ［普通型・排出ガス対策型（第1次基準値）］ 運転質量8～20t | 運転手（特殊） | 普通作業員 | - | - | 再生クラッシャラン ＲＣ－４０ | 軽油 １．２号 パトロール給油 | - | - | - | -
有り | 9mm以上13mm未満 | 再生ｸﾗｯｼｬﾗﾝ RC-40 | 130.42 | 28.27 | 11.27 | 8.8 | 8.2 | 53.6 | 32.35 | 21.25 | - | - | 18.13 | 13.06 | 5.07 | - | - | - | モータグレーダ［土工用・排出ガス対策型（第1次基準値）］ ブレード幅3.1m | ロードローラ［マカダム・排出ガス対策型（第1次基準値）］ 運転質量10～12t 締固め幅2.1m | タイヤローラ［普通型・排出ガス対策型（第1次基準値）］ 運転質量8～20t | 運転手（特殊） | 普通作業員 | - | - | 再生クラッシャラン ＲＣ－４０ | 軽油 １．２号 パトロール給油 | - | - | - | -
有り | 13mm以上17mm未満 | 再生ｸﾗｯｼｬﾗﾝ RC-40 | 136.62 | 26.99 | 10.76 | 8.4 | 7.83 | 51.16 | 30.87 | 20.29 | - | - | 21.85 | 17.01 | 4.84 | - | - | - | モータグレーダ［土工用・排出ガス対策型（第1次基準値）］ ブレード幅3.1m | ロードローラ［マカダム・排出ガス対策型（第1次基準値）］ 運転質量10～12t 締固め幅2.1m | タイヤローラ［普通型・排出ガス対策型（第1次基準値）］ 運転質量8～20t | 運転手（特殊） | 普通作業員 | - | - | 再生クラッシャラン ＲＣ－４０ | 軽油 １．２号 パトロール給油 | - | - | - | -
有り | 17mm以上21mm未満 | 再生ｸﾗｯｼｬﾗﾝ RC-40 | 142.81 | 25.82 | 10.29 | 8.04 | 7.49 | 48.94 | 29.54 | 19.4 | - | - | 25.24 | 20.61 | 4.63 | - | - | - | モータグレーダ［土工用・排出ガス対策型（第1次基準値）］ ブレード幅3.1m | ロードローラ［マカダム・排出ガス対策型（第1次基準値）］ 運転質量10～12t 締固め幅2.1m | タイヤローラ［普通型・排出ガス対策型（第1次基準値）］ 運転質量8～20t | 運転手（特殊） | 普通作業員 | - | - | 再生クラッシャラン ＲＣ－４０ | 軽油 １．２号 パトロール給油 | - | - | - | -
有り | 21mm以上25mm未満 | 再生ｸﾗｯｼｬﾗﾝ RC-40 | 149.01 | 24.74 | 9.86 | 7.7 | 7.18 | 46.91 | 28.31 | 18.6 | - | - | 28.35 | 23.91 | 4.44 | - | - | - | モータグレーダ［土工用・排出ガス対策型（第1次基準値）］ ブレード幅3.1m | ロードローラ［マカダム・排出ガス対策型（第1次基準値）］ 運転質量10～12t 締固め幅2.1m | タイヤローラ［普通型・排出ガス対策型（第1次基準値）］ 運転質量8～20t | 運転手（特殊） | 普通作業員 | - | - | 再生クラッシャラン ＲＣ－４０ | 軽油 １．２号 パトロール給油 | - | - | - | -
有り | 25mm以上29mm未満 | 再生ｸﾗｯｼｬﾗﾝ RC-40 | 155.21 | 23.75 | 9.47 | 7.39 | 6.89 | 45.04 | 27.19 | 17.85 | - | - | 31.21 | 26.95 | 4.26 | - | - | - | モータグレーダ［土工用・排出ガス対策型（第1次基準値）］ ブレード幅3.1m | ロードローラ［マカダム・排出ガス対策型（第1次基準値）］ 運転質量10～12t 締固め幅2.1m | タイヤローラ［普通型・排出ガス対策型（第1次基準値）］ 運転質量8～20t | 運転手（特殊） | 普通作業員 | - | - | 再生クラッシャラン ＲＣ－４０ | 軽油 １．２号 パトロール給油 | - | - | - | -
有り | 29mm以上34mm未満 | 再生ｸﾗｯｼｬﾗﾝ RC-40 | 162.19 | 22.73 | 9.06 | 7.08 | 6.59 | 43.11 | 26.02 | 17.09 | - | - | 34.16 | 30.09 | 4.07 | - | - | - | モータグレーダ［土工用・排出ガス対策型（第1次基準値）］ ブレード幅3.1m | ロードローラ［マカダム・排出ガス対策型（第1次基準値）］ 運転質量10～12t 締固め幅2.1m | タイヤローラ［普通型・排出ガス対策型（第1次基準値）］ 運転質量8～20t | 運転手（特殊） | 普通作業員 | - | - | 再生クラッシャラン ＲＣ－４０ | 軽油 １．２号 パトロール給油 | - | - | - | -
有り | 34mm以上39mm未満 | 再生ｸﾗｯｼｬﾗﾝ RC-40 | 169.93 | 21.69 | 8.65 | 6.75 | 6.29 | 41.14 | 24.83 | 16.31 | - | - | 37.17 | 33.28 | 3.89 | - | - | - | モータグレーダ［土工用・排出ガス対策型（第1次基準値）］ ブレード幅3.1m | ロードローラ［マカダム・排出ガス対策型（第1次基準値）］ 運転質量10～12t 締固め幅2.1m | タイヤローラ［普通型・排出ガス対策型（第1次基準値）］ 運転質量8～20t | 運転手（特殊） | 普通作業員 | - | - | 再生クラッシャラン ＲＣ－４０ | 軽油 １．２号 パトロール給油 | - | - | - | -
有り | 39mm以上44mm未満 | 再生ｸﾗｯｼｬﾗﾝ RC-40 | 177.68 | 20.75 | 8.27 | 6.46 | 6.02 | 39.32 | 23.72 | 15.6 | - | - | 39.93 | 36.21 | 3.72 | - | - | - | モータグレーダ［土工用・排出ガス対策型（第1次基準値）］ ブレード幅3.1m | ロードローラ［マカダム・排出ガス対策型（第1次基準値）］ 運転質量10～12t 締固め幅2.1m | タイヤローラ［普通型・排出ガス対策型（第1次基準値）］ 運転質量8～20t | 運転手（特殊） | 普通作業員 | - | - | 再生クラッシャラン ＲＣ－４０ | 軽油 １．２号 パトロール給油 | - | - | - | -
有り | 44mm以上49mm未満 | 再生ｸﾗｯｼｬﾗﾝ RC-40 | 185.43 | 19.89 | 7.93 | 6.19 | 5.77 | 37.66 | 22.72 | 14.94 | - | - | 42.45 | 38.89 | 3.56 | - | - | - | モータグレーダ［土工用・排出ガス対策型（第1次基準値）］ ブレード幅3.1m | ロードローラ［マカダム・排出ガス対策型（第1次基準値）］ 運転質量10～12t 締固め幅2.1m | タイヤローラ［普通型・排出ガス対策型（第1次基準値）］ 運転質量8～20t | 運転手（特殊） | 普通作業員 | - | - | 再生クラッシャラン ＲＣ－４０ | 軽油 １．２号 パトロール給油 | - | - | - | -
有り | 49mm以上55mm未満 | 再生ｸﾗｯｼｬﾗﾝ RC-40 | 193.94 | 19.01 | 7.58 | 5.92 | 5.51 | 36.02 | 21.73 | 14.29 | - | - | 44.97 | 41.56 | 3.41 | - | - | - | モータグレーダ［土工用・排出ガス対策型（第1次基準値）］ ブレード幅3.1m | ロードローラ［マカダム・排出ガス対策型（第1次基準値）］ 運転質量10～12t 締固め幅2.1m | タイヤローラ［普通型・排出ガス対策型（第1次基準値）］ 運転質量8～20t | 運転手（特殊） | 普通作業員 | - | - | 再生クラッシャラン ＲＣ－４０ | 軽油 １．２号 パトロール給油 | - | - | - | -
有り | 55mm以上61mm未満 | 再生ｸﾗｯｼｬﾗﾝ RC-40 | 203.24 | 18.14 | 7.23 | 5.65 | 5.26 | 34.36 | 20.73 | 13.63 | - | - | 47.5 | 44.25 | 3.25 | - | - | - | モータグレーダ［土工用・排出ガス対策型（第1次基準値）］ ブレード幅3.1m | ロードローラ［マカダム・排出ガス対策型（第1次基準値）］ 運転質量10～12t 締固め幅2.1m | タイヤローラ［普通型・排出ガス対策型（第1次基準値）］ 運転質量8～20t | 運転手（特殊） | 普通作業員 | - | - | 再生クラッシャラン ＲＣ－４０ | 軽油 １．２号 パトロール給油 | - | - | - | -
有り | 61mm以上67mm未満 | 再生ｸﾗｯｼｬﾗﾝ RC-40 | 212.54 | 17.34 | 6.91 | 5.4 | 5.03 | 32.87 | 19.83 | 13.04 | - | - | 49.79 | 46.68 | 3.11 | - | - | - | モータグレーダ［土工用・排出ガス対策型（第1次基準値）］ ブレード幅3.1m | ロードローラ［マカダム・排出ガス対策型（第1次基準値）］ 運転質量10～12t 締固め幅2.1m | タイヤローラ［普通型・排出ガス対策型（第1次基準値）］ 運転質量8～20t | 運転手（特殊） | 普通作業員 | - | - | 再生クラッシャラン ＲＣ－４０ | 軽油 １．２号 パトロール給油 | - | - | - | -
有り | 67mm以上75mm未満 | 再生ｸﾗｯｼｬﾗﾝ RC-40 | 223.38 | 16.51 | 6.58 | 5.14 | 4.79 | 31.26 | 18.86 | 12.4 | - | - | 52.23 | 49.27 | 2.96 | - | - | - | モータグレーダ［土工用・排出ガス対策型（第1次基準値）］ ブレード幅3.1m | ロードローラ［マカダム・排出ガス対策型（第1次基準値）］ 運転質量10～12t 締固め幅2.1m | タイヤローラ［普通型・排出ガス対策型（第1次基準値）］ 運転質量8～20t | 運転手（特殊） | 普通作業員 | - | - | 再生クラッシャラン ＲＣ－４０ | 軽油 １．２号 パトロール給油 | - | - | - | -

## 023
No.023【 下層路盤（車道・路肩部） 】
＜ 積算単位：ｍ２ ＞
条件区分 |  | 標準単価 | 機労材構成比 | [14 empty] | 代表機労材規格 | [11 empty] | 備考
平均厚さ | 材料 |  | K |  |  |  | R |  |  |  |  | Z |  |  |  |  | S | K （ *印：賃料） |  |  | R |  |  |  | Z |  |  |  | S
|  |  |  | K1 | K2 | K3 |  | R1 | R2 | R3 | R4 |  | Z1 | Z2 | Z3 | Z4 |  | K1 | K2 | K3 | R1 | R2 | R3 | R4 | Z1 | Z2 | Z3 | Z4
75mm以上125mm以下 | ｸﾗｯｼｬﾗﾝ C-40 | 714.76 | 8.01 | 2.93 | 2.29 | 2.13 | 16.41 | 8.42 | 6.64 | - | - | 75.58 | 74.15 | 1.32 | - | - | - | モータグレーダ［土工用・排出ガス対策型（第1次基準値）］ ブレード幅3.1m | ロードローラ［マカダム・排出ガス対策型（第1次基準値）］ 運転質量10～12t 締固め幅2.1m | タイヤローラ［普通型・排出ガス対策型（第1次基準値）］ 運転質量8～20t | 運転手（特殊） | 普通作業員 | - | - | クラッシャラン Ｃ－４０ | 軽油 １．２号 パトロール給油 | - | - | - | -
125mmを超え175mm以下 | ｸﾗｯｼｬﾗﾝ C-40 | 979.56 | 5.85 | 2.14 | 1.67 | 1.56 | 11.97 | 6.14 | 4.85 | - | - | 82.18 | 81.14 | 0.96 | - | - | - | モータグレーダ［土工用・排出ガス対策型（第1次基準値）］ ブレード幅3.1m | ロードローラ［マカダム・排出ガス対策型（第1次基準値）］ 運転質量10～12t 締固め幅2.1m | タイヤローラ［普通型・排出ガス対策型（第1次基準値）］ 運転質量8～20t | 運転手（特殊） | 普通作業員 | - | - | クラッシャラン Ｃ－４０ | 軽油 １．２号 パトロール給油 | - | - | - | -
175mmを超え200mm以下 | ｸﾗｯｼｬﾗﾝ C-40 | 1178.2 | 4.86 | 1.78 | 1.39 | 1.29 | 9.96 | 5.11 | 4.03 | - | - | 85.18 | 84.31 | 0.8 | - | - | - | モータグレーダ［土工用・排出ガス対策型（第1次基準値）］ ブレード幅3.1m | ロードローラ［マカダム・排出ガス対策型（第1次基準値）］ 運転質量10～12t 締固め幅2.1m | タイヤローラ［普通型・排出ガス対策型（第1次基準値）］ 運転質量8～20t | 運転手（特殊） | 普通作業員 | - | - | クラッシャラン Ｃ－４０ | 軽油 １．２号 パトロール給油 | - | - | - | -
200mmを超え225mm以下 | ｸﾗｯｼｬﾗﾝ C-40 | 1495.7 | 7.66 | 2.8 | 2.19 | 2.04 | 15.69 | 8.05 | 6.35 | - | - | 76.65 | 75.28 | 1.26 | - | - | - | モータグレーダ［土工用・排出ガス対策型（第1次基準値）］ ブレード幅3.1m | ロードローラ［マカダム・排出ガス対策型（第1次基準値）］ 運転質量10～12t 締固め幅2.1m | タイヤローラ［普通型・排出ガス対策型（第1次基準値）］ 運転質量8～20t | 運転手（特殊） | 普通作業員 | - | - | クラッシャラン Ｃ－４０ | 軽油 １．２号 パトロール給油 | - | - | - | -
225mmを超え275mm以下 | ｸﾗｯｼｬﾗﾝ C-40 | 1694.3 | 6.76 | 2.48 | 1.93 | 1.8 | 13.84 | 7.1 | 5.6 | - | - | 79.4 | 78.19 | 1.11 | - | - | - | モータグレーダ［土工用・排出ガス対策型（第1次基準値）］ ブレード幅3.1m | ロードローラ［マカダム・排出ガス対策型（第1次基準値）］ 運転質量10～12t 締固め幅2.1m | タイヤローラ［普通型・排出ガス対策型（第1次基準値）］ 運転質量8～20t | 運転手（特殊） | 普通作業員 | - | - | クラッシャラン Ｃ－４０ | 軽油 １．２号 パトロール給油 | - | - | - | -
275mmを超え325mm以下 | ｸﾗｯｼｬﾗﾝ C-40 | 1959.1 | 5.85 | 2.14 | 1.67 | 1.56 | 11.97 | 6.14 | 4.85 | - | - | 82.18 | 81.14 | 0.96 | - | - | - | モータグレーダ［土工用・排出ガス対策型（第1次基準値）］ ブレード幅3.1m | ロードローラ［マカダム・排出ガス対策型（第1次基準値）］ 運転質量10～12t 締固め幅2.1m | タイヤローラ［普通型・排出ガス対策型（第1次基準値）］ 運転質量8～20t | 運転手（特殊） | 普通作業員 | - | - | クラッシャラン Ｃ－４０ | 軽油 １．２号 パトロール給油 | - | - | - | -
325mmを超え375mm以下 | ｸﾗｯｼｬﾗﾝ C-40 | 2223.9 | 5.14 | 1.88 | 1.47 | 1.37 | 10.55 | 5.41 | 4.27 | - | - | 84.31 | 83.39 | 0.85 | - | - | - | モータグレーダ［土工用・排出ガス対策型（第1次基準値）］ ブレード幅3.1m | ロードローラ［マカダム・排出ガス対策型（第1次基準値）］ 運転質量10～12t 締固め幅2.1m | タイヤローラ［普通型・排出ガス対策型（第1次基準値）］ 運転質量8～20t | 運転手（特殊） | 普通作業員 | - | - | クラッシャラン Ｃ－４０ | 軽油 １．２号 パトロール給油 | - | - | - | -
375mmを超え400mm以下 | ｸﾗｯｼｬﾗﾝ C-40 | 2422.5 | 4.73 | 1.73 | 1.35 | 1.26 | 9.69 | 4.97 | 3.92 | - | - | 85.58 | 84.73 | 0.78 | - | - | - | モータグレーダ［土工用・排出ガス対策型（第1次基準値）］ ブレード幅3.1m | ロードローラ［マカダム・排出ガス対策型（第1次基準値）］ 運転質量10～12t 締固め幅2.1m | タイヤローラ［普通型・排出ガス対策型（第1次基準値）］ 運転質量8～20t | 運転手（特殊） | 普通作業員 | - | - | クラッシャラン Ｃ－４０ | 軽油 １．２号 パトロール給油 | - | - | - | -
400mmを超え425mm以下 | ｸﾗｯｼｬﾗﾝ C-40 | 2740.1 | 6.27 | 2.3 | 1.79 | 1.67 | 12.85 | 6.59 | 5.2 | - | - | 80.88 | 79.76 | 1.03 | - | - | - | モータグレーダ［土工用・排出ガス対策型（第1次基準値）］ ブレード幅3.1m | ロードローラ［マカダム・排出ガス対策型（第1次基準値）］ 運転質量10～12t 締固め幅2.1m | タイヤローラ［普通型・排出ガス対策型（第1次基準値）］ 運転質量8～20t | 運転手（特殊） | 普通作業員 | - | - | クラッシャラン Ｃ－４０ | 軽油 １．２号 パトロール給油 | - | - | - | -
425mmを超え475mm以下 | ｸﾗｯｼｬﾗﾝ C-40 | 2938.7 | 5.85 | 2.14 | 1.67 | 1.56 | 11.97 | 6.14 | 4.85 | - | - | 82.18 | 81.14 | 0.96 | - | - | - | モータグレーダ［土工用・排出ガス対策型（第1次基準値）］ ブレード幅3.1m | ロードローラ［マカダム・排出ガス対策型（第1次基準値）］ 運転質量10～12t 締固め幅2.1m | タイヤローラ［普通型・排出ガス対策型（第1次基準値）］ 運転質量8～20t | 運転手（特殊） | 普通作業員 | - | - | クラッシャラン Ｃ－４０ | 軽油 １．２号 パトロール給油 | - | - | - | -
475mmを超え525mm以下 | ｸﾗｯｼｬﾗﾝ C-40 | 3203.5 | 5.36 | 1.96 | 1.53 | 1.43 | 10.98 | 5.63 | 4.45 | - | - | 83.66 | 82.71 | 0.88 | - | - | - | モータグレーダ［土工用・排出ガス対策型（第1次基準値）］ ブレード幅3.1m | ロードローラ［マカダム・排出ガス対策型（第1次基準値）］ 運転質量10～12t 締固め幅2.1m | タイヤローラ［普通型・排出ガス対策型（第1次基準値）］ 運転質量8～20t | 運転手（特殊） | 普通作業員 | - | - | クラッシャラン Ｃ－４０ | 軽油 １．２号 パトロール給油 | - | - | - | -
525mmを超え575mm以下 | ｸﾗｯｼｬﾗﾝ C-40 | 3468.3 | 4.95 | 1.81 | 1.41 | 1.32 | 10.14 | 5.2 | 4.11 | - | - | 84.91 | 84.03 | 0.81 | - | - | - | モータグレーダ［土工用・排出ガス対策型（第1次基準値）］ ブレード幅3.1m | ロードローラ［マカダム・排出ガス対策型（第1次基準値）］ 運転質量10～12t 締固め幅2.1m | タイヤローラ［普通型・排出ガス対策型（第1次基準値）］ 運転質量8～20t | 運転手（特殊） | 普通作業員 | - | - | クラッシャラン Ｃ－４０ | 軽油 １．２号 パトロール給油 | - | - | - | -
575mmを超え600mm以下 | ｸﾗｯｼｬﾗﾝ C-40 | 3666.9 | 4.68 | 1.71 | 1.34 | 1.25 | 9.59 | 4.92 | 3.88 | - | - | 85.73 | 84.9 | 0.77 | - | - | - | モータグレーダ［土工用・排出ガス対策型（第1次基準値）］ ブレード幅3.1m | ロードローラ［マカダム・排出ガス対策型（第1次基準値）］ 運転質量10～12t 締固め幅2.1m | タイヤローラ［普通型・排出ガス対策型（第1次基準値）］ 運転質量8～20t | 運転手（特殊） | 普通作業員 | - | - | クラッシャラン Ｃ－４０ | 軽油 １．２号 パトロール給油 | - | - | - | -
600mmを超え625mm以下 | ｸﾗｯｼｬﾗﾝ C-40 | 3984.5 | 5.74 | 2.1 | 1.64 | 1.53 | 11.78 | 6.04 | 4.77 | - | - | 82.48 | 81.46 | 0.94 | - | - | - | モータグレーダ［土工用・排出ガス対策型（第1次基準値）］ ブレード幅3.1m | ロードローラ［マカダム・排出ガス対策型（第1次基準値）］ 運転質量10～12t 締固め幅2.1m | タイヤローラ［普通型・排出ガス対策型（第1次基準値）］ 運転質量8～20t | 運転手（特殊） | 普通作業員 | - | - | クラッシャラン Ｃ－４０ | 軽油 １．２号 パトロール給油 | - | - | - | -
625mmを超え675mm以下 | ｸﾗｯｼｬﾗﾝ C-40 | 4183 | 5.47 | 2 | 1.56 | 1.46 | 11.21 | 5.75 | 4.54 | - | - | 83.32 | 82.34 | 0.9 | - | - | - | モータグレーダ［土工用・排出ガス対策型（第1次基準値）］ ブレード幅3.1m | ロードローラ［マカダム・排出ガス対策型（第1次基準値）］ 運転質量10～12t 締固め幅2.1m | タイヤローラ［普通型・排出ガス対策型（第1次基準値）］ 運転質量8～20t | 運転手（特殊） | 普通作業員 | - | - | クラッシャラン Ｃ－４０ | 軽油 １．２号 パトロール給油 | - | - | - | -
675mmを超え725mm以下 | ｸﾗｯｼｬﾗﾝ C-40 | 4447.8 | 5.14 | 1.88 | 1.47 | 1.37 | 10.55 | 5.41 | 4.27 | - | - | 84.31 | 83.39 | 0.85 | - | - | - | モータグレーダ［土工用・排出ガス対策型（第1次基準値）］ ブレード幅3.1m | ロードローラ［マカダム・排出ガス対策型（第1次基準値）］ 運転質量10～12t 締固め幅2.1m | タイヤローラ［普通型・排出ガス対策型（第1次基準値）］ 運転質量8～20t | 運転手（特殊） | 普通作業員 | - | - | クラッシャラン Ｃ－４０ | 軽油 １．２号 パトロール給油 | - | - | - | -
725mmを超え775mm以下 | ｸﾗｯｼｬﾗﾝ C-40 | 4712.6 | 4.86 | 1.78 | 1.39 | 1.29 | 9.96 | 5.11 | 4.03 | - | - | 85.18 | 84.31 | 0.8 | - | - | - | モータグレーダ［土工用・排出ガス対策型（第1次基準値）］ ブレード幅3.1m | ロードローラ［マカダム・排出ガス対策型（第1次基準値）］ 運転質量10～12t 締固め幅2.1m | タイヤローラ［普通型・排出ガス対策型（第1次基準値）］ 運転質量8～20t | 運転手（特殊） | 普通作業員 | - | - | クラッシャラン Ｃ－４０ | 軽油 １．２号 パトロール給油 | - | - | - | -
775mmを超え800mm以下 | ｸﾗｯｼｬﾗﾝ C-40 | 4911.2 | 4.66 | 1.71 | 1.33 | 1.24 | 9.55 | 4.9 | 3.87 | - | - | 85.79 | 84.97 | 0.76 | - | - | - | モータグレーダ［土工用・排出ガス対策型（第1次基準値）］ ブレード幅3.1m | ロードローラ［マカダム・排出ガス対策型（第1次基準値）］ 運転質量10～12t 締固め幅2.1m | タイヤローラ［普通型・排出ガス対策型（第1次基準値）］ 運転質量8～20t | 運転手（特殊） | 普通作業員 | - | - | クラッシャラン Ｃ－４０ | 軽油 １．２号 パトロール給油 | - | - | - | -
800mmを超え825mm以下 | ｸﾗｯｼｬﾗﾝ C-40 | 5228.8 | 5.47 | 2 | 1.56 | 1.46 | 11.21 | 5.75 | 4.54 | - | - | 83.32 | 82.34 | 0.9 | - | - | - | モータグレーダ［土工用・排出ガス対策型（第1次基準値）］ ブレード幅3.1m | ロードローラ［マカダム・排出ガス対策型（第1次基準値）］ 運転質量10～12t 締固め幅2.1m | タイヤローラ［普通型・排出ガス対策型（第1次基準値）］ 運転質量8～20t | 運転手（特殊） | 普通作業員 | - | - | クラッシャラン Ｃ－４０ | 軽油 １．２号 パトロール給油 | - | - | - | -
825mmを超え875mm以下 | ｸﾗｯｼｬﾗﾝ C-40 | 5427.4 | 5.27 | 1.93 | 1.51 | 1.4 | 10.8 | 5.54 | 4.37 | - | - | 83.93 | 82.99 | 0.87 | - | - | - | モータグレーダ［土工用・排出ガス対策型（第1次基準値）］ ブレード幅3.1m | ロードローラ［マカダム・排出ガス対策型（第1次基準値）］ 運転質量10～12t 締固め幅2.1m | タイヤローラ［普通型・排出ガス対策型（第1次基準値）］ 運転質量8～20t | 運転手（特殊） | 普通作業員 | - | - | クラッシャラン Ｃ－４０ | 軽油 １．２号 パトロール給油 | - | - | - | -
875mmを超え925mm以下 | ｸﾗｯｼｬﾗﾝ C-40 | 5692.2 | 5.03 | 1.84 | 1.44 | 1.34 | 10.3 | 5.28 | 4.17 | - | - | 84.67 | 83.77 | 0.83 | - | - | - | モータグレーダ［土工用・排出ガス対策型（第1次基準値）］ ブレード幅3.1m | ロードローラ［マカダム・排出ガス対策型（第1次基準値）］ 運転質量10～12t 締固め幅2.1m | タイヤローラ［普通型・排出ガス対策型（第1次基準値）］ 運転質量8～20t | 運転手（特殊） | 普通作業員 | - | - | クラッシャラン Ｃ－４０ | 軽油 １．２号 パトロール給油 | - | - | - | -
925mmを超え975mm以下 | ｸﾗｯｼｬﾗﾝ C-40 | 5957 | 4.8 | 1.76 | 1.37 | 1.28 | 9.84 | 5.05 | 3.98 | - | - | 85.36 | 84.5 | 0.79 | - | - | - | モータグレーダ［土工用・排出ガス対策型（第1次基準値）］ ブレード幅3.1m | ロードローラ［マカダム・排出ガス対策型（第1次基準値）］ 運転質量10～12t 締固め幅2.1m | タイヤローラ［普通型・排出ガス対策型（第1次基準値）］ 運転質量8～20t | 運転手（特殊） | 普通作業員 | - | - | クラッシャラン Ｃ－４０ | 軽油 １．２号 パトロール給油 | - | - | - | -
975mmを超え1000mm以下 | ｸﾗｯｼｬﾗﾝ C-40 | 6155.6 | 4.65 | 1.7 | 1.33 | 1.24 | 9.52 | 4.89 | 3.85 | - | - | 85.83 | 85.01 | 0.76 | - | - | - | モータグレーダ［土工用・排出ガス対策型（第1次基準値）］ ブレード幅3.1m | ロードローラ［マカダム・排出ガス対策型（第1次基準値）］ 運転質量10～12t 締固め幅2.1m | タイヤローラ［普通型・排出ガス対策型（第1次基準値）］ 運転質量8～20t | 運転手（特殊） | 普通作業員 | - | - | クラッシャラン Ｃ－４０ | 軽油 １．２号 パトロール給油 | - | - | - | -
1000mmを超え1025mm以下 | ｸﾗｯｼｬﾗﾝ C-40 | 6474.6 | 5.32 | 1.95 | 1.52 | 1.41 | 10.87 | 5.58 | 4.4 | - | - | 83.81 | 82.87 | 0.87 | - | - | - | モータグレーダ［土工用・排出ガス対策型（第1次基準値）］ ブレード幅3.1m | ロードローラ［マカダム・排出ガス対策型（第1次基準値）］ 運転質量10～12t 締固め幅2.1m | タイヤローラ［普通型・排出ガス対策型（第1次基準値）］ 運転質量8～20t | 運転手（特殊） | 普通作業員 | - | - | クラッシャラン Ｃ－４０ | 軽油 １．２号 パトロール給油 | - | - | - | -
1025mmを超え1075mm以下 | ｸﾗｯｼｬﾗﾝ C-40 | 6673.2 | 5.15 | 1.89 | 1.47 | 1.37 | 10.56 | 5.42 | 4.27 | - | - | 84.29 | 83.37 | 0.85 | - | - | - | モータグレーダ［土工用・排出ガス対策型（第1次基準値）］ ブレード幅3.1m | ロードローラ［マカダム・排出ガス対策型（第1次基準値）］ 運転質量10～12t 締固め幅2.1m | タイヤローラ［普通型・排出ガス対策型（第1次基準値）］ 運転質量8～20t | 運転手（特殊） | 普通作業員 | - | - | クラッシャラン Ｃ－４０ | 軽油 １．２号 パトロール給油 | - | - | - | -
1075mmを超え1125mm以下 | ｸﾗｯｼｬﾗﾝ C-40 | 6938 | 4.97 | 1.82 | 1.42 | 1.32 | 10.14 | 5.21 | 4.1 | - | - | 84.89 | 84.01 | 0.81 | - | - | - | モータグレーダ［土工用・排出ガス対策型（第1次基準値）］ ブレード幅3.1m | ロードローラ［マカダム・排出ガス対策型（第1次基準値）］ 運転質量10～12t 締固め幅2.1m | タイヤローラ［普通型・排出ガス対策型（第1次基準値）］ 運転質量8～20t | 運転手（特殊） | 普通作業員 | - | - | クラッシャラン Ｃ－４０ | 軽油 １．２号 パトロール給油 | - | - | - | -

## 024
No.024【 下層路盤（歩道部） 】
＜ 積算単位：ｍ２ ＞
条件区分 |  | 標準単価 | 機労材構成比 | [14 empty] | 代表機労材規格 | [13 empty] | 備考
平均厚さ | 材料 |  | K |  |  |  | R |  |  |  |  | Z |  |  |  |  | S | K （ *印：賃料） |  |  |  |  | R |  |  |  | Z |  |  |  | S
|  |  |  | K1 | K2 | K3 |  | R1 | R2 | R3 | R4 |  | Z1 | Z2 | Z3 | Z4 |  | K1 |  | K2 |  | K3 | R1 | R2 | R3 | R4 | Z1 | Z2 | Z3 | Z4
25mm以上75mm以下 | 再生ｸﾗｯｼｬﾗﾝ RC-40 | 603.82 | 7.32 | 3.79 | 3.32 | - | 78.05 | 32.82 | 27.55 | 15.41 | - | 14.63 | 12.83 | 1.75 | - | - | - | 小型バックホウ（クローラ型）［標準型・排出ガス対策型（第２次基準値）］ 山積0.11m3（平積0.08m3） | * | 振動ローラ（舗装用）［搭乗・コンバインド式・排出ガス対策型(第１次基準値)］ 質量3～4t | * | - | 普通作業員 | 運転手（特殊） | 特殊作業員 | - | 再生クラッシャラン ＲＣ－４０ | 軽油 １．２号 パトロール給油 | - | - | - | -
75mmを超え125mm以下 | 再生ｸﾗｯｼｬﾗﾝ RC-40 | 681.29 | 6.48 | 3.36 | 2.94 | - | 69.19 | 29.11 | 24.41 | 13.66 | - | 24.33 | 22.74 | 1.55 | - | - | - | 小型バックホウ（クローラ型）［標準型・排出ガス対策型（第２次基準値）］ 山積0.11m3（平積0.08m3） | * | 振動ローラ（舗装用）［搭乗・コンバインド式・排出ガス対策型(第１次基準値)］ 質量3～4t | * | - | 普通作業員 | 運転手（特殊） | 特殊作業員 | - | 再生クラッシャラン ＲＣ－４０ | 軽油 １．２号 パトロール給油 | - | - | - | -
125mmを超え175mm以下 | 再生ｸﾗｯｼｬﾗﾝ RC-40 | 758.76 | 5.81 | 3.01 | 2.64 | - | 62.12 | 26.14 | 21.92 | 12.26 | - | 32.07 | 30.63 | 1.4 | - | - | - | 小型バックホウ（クローラ型）［標準型・排出ガス対策型（第２次基準値）］ 山積0.11m3（平積0.08m3） | * | 振動ローラ（舗装用）［搭乗・コンバインド式・排出ガス対策型(第１次基準値)］ 質量3～4t | * | - | 普通作業員 | 運転手（特殊） | 特殊作業員 | - | 再生クラッシャラン ＲＣ－４０ | 軽油 １．２号 パトロール給油 | - | - | - | -
175mmを超え200mm以下 | 再生ｸﾗｯｼｬﾗﾝ RC-40 | 816.87 | 5.4 | 2.8 | 2.45 | - | 57.71 | 24.29 | 20.36 | 11.39 | - | 36.89 | 35.56 | 1.3 | - | - | - | 小型バックホウ（クローラ型）［標準型・排出ガス対策型（第２次基準値）］ 山積0.11m3（平積0.08m3） | * | 振動ローラ（舗装用）［搭乗・コンバインド式・排出ガス対策型(第１次基準値)］ 質量3～4t | * | - | 普通作業員 | 運転手（特殊） | 特殊作業員 | - | 再生クラッシャラン ＲＣ－４０ | 軽油 １．２号 パトロール給油 | - | - | - | -
200mmを超え225mm以下 | 再生ｸﾗｯｼｬﾗﾝ RC-40 | 1381.9 | 6.39 | 3.31 | 2.9 | - | 68.22 | 28.71 | 24.07 | 13.46 | - | 25.39 | 23.82 | 1.53 | - | - | - | 小型バックホウ（クローラ型）［標準型・排出ガス対策型（第２次基準値）］ 山積0.11m3（平積0.08m3） | * | 振動ローラ（舗装用）［搭乗・コンバインド式・排出ガス対策型(第１次基準値)］ 質量3～4t | * | - | 普通作業員 | 運転手（特殊） | 特殊作業員 | - | 再生クラッシャラン ＲＣ－４０ | 軽油 １．２号 パトロール給油 | - | - | - | -
225mmを超え275mm以下 | 再生ｸﾗｯｼｬﾗﾝ RC-40 | 1440 | 6.12 | 3.17 | 2.78 | - | 65.48 | 27.56 | 23.1 | 12.92 | - | 28.4 | 26.89 | 1.47 | - | - | - | 小型バックホウ（クローラ型）［標準型・排出ガス対策型（第２次基準値）］ 山積0.11m3（平積0.08m3） | * | 振動ローラ（舗装用）［搭乗・コンバインド式・排出ガス対策型(第１次基準値)］ 質量3～4t | * | - | 普通作業員 | 運転手（特殊） | 特殊作業員 | - | 再生クラッシャラン ＲＣ－４０ | 軽油 １．２号 パトロール給油 | - | - | - | -
275mmを超え325mm以下 | 再生ｸﾗｯｼｬﾗﾝ RC-40 | 1517.5 | 5.81 | 3.01 | 2.64 | - | 62.12 | 26.14 | 21.92 | 12.26 | - | 32.07 | 30.63 | 1.4 | - | - | - | 小型バックホウ（クローラ型）［標準型・排出ガス対策型（第２次基準値）］ 山積0.11m3（平積0.08m3） | * | 振動ローラ（舗装用）［搭乗・コンバインド式・排出ガス対策型(第１次基準値)］ 質量3～4t | * | - | 普通作業員 | 運転手（特殊） | 特殊作業員 | - | 再生クラッシャラン ＲＣ－４０ | 軽油 １．２号 パトロール給油 | - | - | - | -
325mmを超え375mm以下 | 再生ｸﾗｯｼｬﾗﾝ RC-40 | 1595 | 5.54 | 2.87 | 2.51 | - | 59.11 | 24.86 | 20.86 | 11.67 | - | 35.35 | 33.99 | 1.33 | - | - | - | 小型バックホウ（クローラ型）［標準型・排出ガス対策型（第２次基準値）］ 山積0.11m3（平積0.08m3） | * | 振動ローラ（舗装用）［搭乗・コンバインド式・排出ガス対策型(第１次基準値)］ 質量3～4t | * | - | 普通作業員 | 運転手（特殊） | 特殊作業員 | - | 再生クラッシャラン ＲＣ－４０ | 軽油 １．２号 パトロール給油 | - | - | - | -
375mmを超え400mm以下 | 再生ｸﾗｯｼｬﾗﾝ RC-40 | 1653.1 | 5.33 | 2.76 | 2.42 | - | 57.05 | 24.01 | 20.12 | 11.26 | - | 37.62 | 36.31 | 1.28 | - | - | - | 小型バックホウ（クローラ型）［標準型・排出ガス対策型（第２次基準値）］ 山積0.11m3（平積0.08m3） | * | 振動ローラ（舗装用）［搭乗・コンバインド式・排出ガス対策型(第１次基準値)］ 質量3～4t | * | - | 普通作業員 | 運転手（特殊） | 特殊作業員 | - | 再生クラッシャラン ＲＣ－４０ | 軽油 １．２号 パトロール給油 | - | - | - | -
400mmを超え425mm以下 | 再生ｸﾗｯｼｬﾗﾝ RC-40 | 2218.2 | 5.97 | 3.09 | 2.71 | - | 63.75 | 26.83 | 22.49 | 12.58 | - | 30.28 | 28.81 | 1.43 | - | - | - | 小型バックホウ（クローラ型）［標準型・排出ガス対策型（第２次基準値）］ 山積0.11m3（平積0.08m3） | * | 振動ローラ（舗装用）［搭乗・コンバインド式・排出ガス対策型(第１次基準値)］ 質量3～4t | * | - | 普通作業員 | 運転手（特殊） | 特殊作業員 | - | 再生クラッシャラン ＲＣ－４０ | 軽油 １．２号 パトロール給油 | - | - | - | -
425mmを超え475mm以下 | 再生ｸﾗｯｼｬﾗﾝ RC-40 | 2276.3 | 5.81 | 3.01 | 2.64 | - | 62.12 | 26.14 | 21.92 | 12.26 | - | 32.07 | 30.63 | 1.4 | - | - | - | 小型バックホウ（クローラ型）［標準型・排出ガス対策型（第２次基準値）］ 山積0.11m3（平積0.08m3） | * | 振動ローラ（舗装用）［搭乗・コンバインド式・排出ガス対策型(第１次基準値)］ 質量3～4t | * | - | 普通作業員 | 運転手（特殊） | 特殊作業員 | - | 再生クラッシャラン ＲＣ－４０ | 軽油 １．２号 パトロール給油 | - | - | - | -
475mmを超え525mm以下 | 再生ｸﾗｯｼｬﾗﾝ RC-40 | 2353.7 | 5.62 | 2.91 | 2.55 | - | 60.08 | 25.28 | 21.2 | 11.86 | - | 34.3 | 32.91 | 1.35 | - | - | - | 小型バックホウ（クローラ型）［標準型・排出ガス対策型（第２次基準値）］ 山積0.11m3（平積0.08m3） | * | 振動ローラ（舗装用）［搭乗・コンバインド式・排出ガス対策型(第１次基準値)］ 質量3～4t | * | - | 普通作業員 | 運転手（特殊） | 特殊作業員 | - | 再生クラッシャラン ＲＣ－４０ | 軽油 １．２号 パトロール給油 | - | - | - | -

## 025
No.025【 上層路盤（車道・路肩部） 】
＜ 積算単位：ｍ２ ＞
条件区分 |  |  |  | 標準単価 | 機労材構成比 | [14 empty] | 代表機労材規格 | [11 empty] | 備考
材料 | 平均厚さ | 平均幅員 | 瀝青材料種類 |  | K |  |  |  | R |  |  |  |  | Z |  |  |  |  | S | K （ *印：賃料） |  |  | R |  |  |  | Z |  |  |  | S
[6 empty] | K1 | K2 | K3 |  | R1 | R2 | R3 | R4 |  | Z1 | Z2 | Z3 | Z4 |  | K1 | K2 | K3 | R1 | R2 | R3 | R4 | Z1 | Z2 | Z3 | Z4
瀝青安定処理材(40) | 45mm以上55mm以下 | 1.4m未満 | ﾀｯｸｺｰﾄ PK-4 | 2359.8 | 0.52 | 0.3 | 0.15 | - | 42.75 | 19.23 | 13.42 | 3.89 | - | 56.73 | 54.93 | 1.65 | 0.1 | 0.03 | - | 振動ローラ（舗装用）［ハンドガイド式］ 運転質量0.5～0.6t | 振動コンパクタ［前進型］ 機械質量40～60kg | - | 特殊作業員 | 普通作業員 | 土木一般世話役 | - | アスファルト混合物（安定処理材）ＡＳ安定処理（４０） | アスファルト乳剤 ＰＫ－４ タックコート用 | ガソリン レギュラー スタンド | 軽油 １．２号 パトロール給油 | - | -
瀝青安定処理材(40) | 45mm以上55mm以下 | 1.4m未満 | ﾌﾟﾗｲﾑｺｰﾄ PK-3 | 2435.4 | 0.5 | 0.29 | 0.14 | - | 41.43 | 18.64 | 13 | 3.77 | - | 58.07 | 53.23 | 4.7 | 0.1 | 0.02 | - | 振動ローラ（舗装用）［ハンドガイド式］ 運転質量0.5～0.6t | 振動コンパクタ［前進型］ 機械質量40～60kg | - | 特殊作業員 | 普通作業員 | 土木一般世話役 | - | アスファルト混合物（安定処理材）ＡＳ安定処理（４０） | アスファルト乳剤 ＰＫ－３ プライムコート用 | ガソリン レギュラー スタンド | 軽油 １．２号 パトロール給油 | - | -
瀝青安定処理材(40) | 45mm以上55mm以下 | 1.4m以上 | ﾀｯｸｺｰﾄ PK-4 | 1540.2 | 3.71 | 2 | 0.56 | 0.56 | 9.23 | 3.35 | 1.91 | 1.86 | 0.64 | 87.06 | 84.14 | 2.54 | 0.32 | - | - | アスファルトフィニッシャ［ホイール型・排出ガス対策型（第2次基準値）］ 舗装幅2.4～6.0m | タイヤローラ［普通型・排出ガス対策型（第1次基準値）］ 運転質量8～20t | ロードローラ［マカダム・排出ガス対策型（第1次基準値）］ 運転質量10～12t 締固め幅2.1m | 普通作業員 | 特殊作業員 | 運転手（特殊） | 土木一般世話役 | アスファルト混合物（安定処理材）ＡＳ安定処理（４０） | アスファルト乳剤 ＰＫ－４ タックコート用 | 軽油 １．２号 パトロール給油 | - | - | -
瀝青安定処理材(40) | 45mm以上55mm以下 | 1.4m以上 | ﾌﾟﾗｲﾑｺｰﾄ PK-3 | 1615.7 | 3.54 | 1.91 | 0.54 | 0.53 | 8.8 | 3.19 | 1.82 | 1.78 | 0.61 | 87.66 | 80.22 | 7.09 | 0.3 | - | - | アスファルトフィニッシャ［ホイール型・排出ガス対策型（第2次基準値）］ 舗装幅2.4～6.0m | タイヤローラ［普通型・排出ガス対策型（第1次基準値）］ 運転質量8～20t | ロードローラ［マカダム・排出ガス対策型（第1次基準値）］ 運転質量10～12t 締固め幅2.1m | 普通作業員 | 特殊作業員 | 運転手（特殊） | 土木一般世話役 | アスファルト混合物（安定処理材）ＡＳ安定処理（４０） | アスファルト乳剤 ＰＫ－３ プライムコート用 | 軽油 １．２号 パトロール給油 | - | - | -
瀝青安定処理材(40) | 55mmを超え65mm以下 | 1.4m未満 | ﾀｯｸｺｰﾄ PK-4 | 2802.5 | 0.47 | 0.27 | 0.14 | - | 42.51 | 21.13 | 12.28 | 3.56 | - | 57.02 | 55.51 | 1.39 | 0.09 | 0.02 | - | 振動ローラ（舗装用）［ハンドガイド式］ 運転質量0.5～0.6t | 振動コンパクタ［前進型］ 機械質量40～60kg | - | 特殊作業員 | 普通作業員 | 土木一般世話役 | - | アスファルト混合物（安定処理材）ＡＳ安定処理（４０） | アスファルト乳剤 ＰＫ－４ タックコート用 | ガソリン レギュラー スタンド | 軽油 １．２号 パトロール給油 | - | -
瀝青安定処理材(40) | 55mmを超え65mm以下 | 1.4m未満 | ﾌﾟﾗｲﾑｺｰﾄ PK-3 | 2878.1 | 0.45 | 0.26 | 0.13 | - | 41.4 | 20.57 | 11.96 | 3.47 | - | 58.15 | 54.05 | 3.98 | 0.09 | 0.02 | - | 振動ローラ（舗装用）［ハンドガイド式］ 運転質量0.5～0.6t | 振動コンパクタ［前進型］ 機械質量40～60kg | - | 特殊作業員 | 普通作業員 | 土木一般世話役 | - | アスファルト混合物（安定処理材）ＡＳ安定処理（４０） | アスファルト乳剤 ＰＫ－３ プライムコート用 | ガソリン レギュラー スタンド | 軽油 １．２号 パトロール給油 | - | -
瀝青安定処理材(40) | 55mmを超え65mm以下 | 1.4m以上 | ﾀｯｸｺｰﾄ PK-4 | 1799.1 | 3.18 | 1.71 | 0.48 | 0.48 | 7.9 | 2.87 | 1.64 | 1.59 | 0.54 | 88.92 | 86.43 | 2.17 | 0.27 | - | - | アスファルトフィニッシャ［ホイール型・排出ガス対策型（第2次基準値）］ 舗装幅2.4～6.0m | タイヤローラ［普通型・排出ガス対策型（第1次基準値）］ 運転質量8～20t | ロードローラ［マカダム・排出ガス対策型（第1次基準値）］ 運転質量10～12t 締固め幅2.1m | 普通作業員 | 特殊作業員 | 運転手（特殊） | 土木一般世話役 | アスファルト混合物（安定処理材）ＡＳ安定処理（４０） | アスファルト乳剤 ＰＫ－４ タックコート用 | 軽油 １．２号 パトロール給油 | - | - | -
瀝青安定処理材(40) | 55mmを超え65mm以下 | 1.4m以上 | ﾌﾟﾗｲﾑｺｰﾄ PK-3 | 1874.6 | 3.04 | 1.64 | 0.46 | 0.46 | 7.58 | 2.75 | 1.57 | 1.53 | 0.52 | 89.38 | 82.96 | 6.11 | 0.26 | - | - | アスファルトフィニッシャ［ホイール型・排出ガス対策型（第2次基準値）］ 舗装幅2.4～6.0m | タイヤローラ［普通型・排出ガス対策型（第1次基準値）］ 運転質量8～20t | ロードローラ［マカダム・排出ガス対策型（第1次基準値）］ 運転質量10～12t 締固め幅2.1m | 普通作業員 | 特殊作業員 | 運転手（特殊） | 土木一般世話役 | アスファルト混合物（安定処理材）ＡＳ安定処理（４０） | アスファルト乳剤 ＰＫ－３ プライムコート用 | 軽油 １．２号 パトロール給油 | - | - | -
瀝青安定処理材(40) | 65mmを超え75mm以下 | 1.4m未満 | ﾀｯｸｺｰﾄ PK-4 | 3061.6 | 0.42 | 0.25 | 0.12 | - | 38.91 | 19.34 | 11.24 | 3.26 | - | 60.67 | 59.29 | 1.27 | 0.08 | 0.02 | - | 振動ローラ（舗装用）［ハンドガイド式］ 運転質量0.5～0.6t | 振動コンパクタ［前進型］ 機械質量40～60kg | - | 特殊作業員 | 普通作業員 | 土木一般世話役 | - | アスファルト混合物（安定処理材）ＡＳ安定処理（４０） | アスファルト乳剤 ＰＫ－４ タックコート用 | ガソリン レギュラー スタンド | 軽油 １．２号 パトロール給油 | - | -
瀝青安定処理材(40) | 65mmを超え75mm以下 | 1.4m未満 | ﾌﾟﾗｲﾑｺｰﾄ PK-3 | 3137.1 | 0.41 | 0.24 | 0.12 | - | 37.97 | 18.87 | 10.97 | 3.18 | - | 61.62 | 57.86 | 3.65 | 0.08 | 0.02 | - | 振動ローラ（舗装用）［ハンドガイド式］ 運転質量0.5～0.6t | 振動コンパクタ［前進型］ 機械質量40～60kg | - | 特殊作業員 | 普通作業員 | 土木一般世話役 | - | アスファルト混合物（安定処理材）ＡＳ安定処理（４０） | アスファルト乳剤 ＰＫ－３ プライムコート用 | ガソリン レギュラー スタンド | 軽油 １．２号 パトロール給油 | - | -
瀝青安定処理材(40) | 65mmを超え75mm以下 | 1.4m以上 | ﾀｯｸｺｰﾄ PK-4 | 2058.2 | 2.78 | 1.5 | 0.42 | 0.42 | 6.91 | 2.51 | 1.43 | 1.39 | 0.48 | 90.31 | 88.14 | 1.9 | 0.23 | - | - | アスファルトフィニッシャ［ホイール型・排出ガス対策型（第2次基準値）］ 舗装幅2.4～6.0m | タイヤローラ［普通型・排出ガス対策型（第1次基準値）］ 運転質量8～20t | ロードローラ［マカダム・排出ガス対策型（第1次基準値）］ 運転質量10～12t 締固め幅2.1m | 普通作業員 | 特殊作業員 | 運転手（特殊） | 土木一般世話役 | アスファルト混合物（安定処理材）ＡＳ安定処理（４０） | アスファルト乳剤 ＰＫ－４ タックコート用 | 軽油 １．２号 パトロール給油 | - | - | -
瀝青安定処理材(40) | 65mmを超え75mm以下 | 1.4m以上 | ﾌﾟﾗｲﾑｺｰﾄ PK-3 | 2133.7 | 2.67 | 1.44 | 0.4 | 0.4 | 6.66 | 2.42 | 1.38 | 1.34 | 0.46 | 90.67 | 85.03 | 5.37 | 0.23 | - | - | アスファルトフィニッシャ［ホイール型・排出ガス対策型（第2次基準値）］ 舗装幅2.4～6.0m | タイヤローラ［普通型・排出ガス対策型（第1次基準値）］ 運転質量8～20t | ロードローラ［マカダム・排出ガス対策型（第1次基準値）］ 運転質量10～12t 締固め幅2.1m | 普通作業員 | 特殊作業員 | 運転手（特殊） | 土木一般世話役 | アスファルト混合物（安定処理材）ＡＳ安定処理（４０） | アスファルト乳剤 ＰＫ－３ プライムコート用 | 軽油 １．２号 パトロール給油 | - | - | -
瀝青安定処理材(40) | 75mmを超え85mm以下 | 1.4m未満 | ﾀｯｸｺｰﾄ PK-4 | 3320.5 | 0.39 | 0.23 | 0.11 | - | 35.88 | 17.83 | 10.36 | 3.01 | - | 63.73 | 62.45 | 1.17 | 0.08 | 0.02 | - | 振動ローラ（舗装用）［ハンドガイド式］ 運転質量0.5～0.6t | 振動コンパクタ［前進型］ 機械質量40～60kg | - | 特殊作業員 | 普通作業員 | 土木一般世話役 | - | アスファルト混合物（安定処理材）ＡＳ安定処理（４０） | アスファルト乳剤 ＰＫ－４ タックコート用 | ガソリン レギュラー スタンド | 軽油 １．２号 パトロール給油 | - | -
瀝青安定処理材(40) | 75mmを超え85mm以下 | 1.4m未満 | ﾌﾟﾗｲﾑｺｰﾄ PK-3 | 3396.1 | 0.38 | 0.22 | 0.11 | - | 35.07 | 17.43 | 10.13 | 2.94 | - | 64.55 | 61.08 | 3.37 | 0.07 | 0.02 | - | 振動ローラ（舗装用）［ハンドガイド式］ 運転質量0.5～0.6t | 振動コンパクタ［前進型］ 機械質量40～60kg | - | 特殊作業員 | 普通作業員 | 土木一般世話役 | - | アスファルト混合物（安定処理材）ＡＳ安定処理（４０） | アスファルト乳剤 ＰＫ－３ プライムコート用 | ガソリン レギュラー スタンド | 軽油 １．２号 パトロール給油 | - | -
瀝青安定処理材(40) | 75mmを超え85mm以下 | 1.4m以上 | ﾀｯｸｺｰﾄ PK-4 | 2317.1 | 2.46 | 1.33 | 0.37 | 0.37 | 6.14 | 2.23 | 1.27 | 1.24 | 0.42 | 91.4 | 89.47 | 1.68 | 0.21 | - | - | アスファルトフィニッシャ［ホイール型・排出ガス対策型（第2次基準値）］ 舗装幅2.4～6.0m | タイヤローラ［普通型・排出ガス対策型（第1次基準値）］ 運転質量8～20t | ロードローラ［マカダム・排出ガス対策型（第1次基準値）］ 運転質量10～12t 締固め幅2.1m | 普通作業員 | 特殊作業員 | 運転手（特殊） | 土木一般世話役 | アスファルト混合物（安定処理材）ＡＳ安定処理（４０） | アスファルト乳剤 ＰＫ－４ タックコート用 | 軽油 １．２号 パトロール給油 | - | - | -
瀝青安定処理材(40) | 75mmを超え85mm以下 | 1.4m以上 | ﾌﾟﾗｲﾑｺｰﾄ PK-3 | 2392.6 | 2.39 | 1.29 | 0.36 | 0.36 | 5.94 | 2.15 | 1.23 | 1.2 | 0.41 | 91.67 | 86.65 | 4.79 | 0.2 | - | - | アスファルトフィニッシャ［ホイール型・排出ガス対策型（第2次基準値）］ 舗装幅2.4～6.0m | タイヤローラ［普通型・排出ガス対策型（第1次基準値）］ 運転質量8～20t | ロードローラ［マカダム・排出ガス対策型（第1次基準値）］ 運転質量10～12t 締固め幅2.1m | 普通作業員 | 特殊作業員 | 運転手（特殊） | 土木一般世話役 | アスファルト混合物（安定処理材）ＡＳ安定処理（４０） | アスファルト乳剤 ＰＫ－３ プライムコート用 | 軽油 １．２号 パトロール給油 | - | - | -
瀝青安定処理材(40) | 85mmを超え95mm以下 | 1.4m未満 | ﾀｯｸｺｰﾄ PK-4 | 3579.6 | 0.35 | 0.21 | 0.1 | - | 33.28 | 16.54 | 9.61 | 2.79 | - | 66.37 | 65.18 | 1.09 | 0.07 | 0.02 | - | 振動ローラ（舗装用）［ハンドガイド式］ 運転質量0.5～0.6t | 振動コンパクタ［前進型］ 機械質量40～60kg | - | 特殊作業員 | 普通作業員 | 土木一般世話役 | - | アスファルト混合物（安定処理材）ＡＳ安定処理（４０） | アスファルト乳剤 ＰＫ－４ タックコート用 | ガソリン レギュラー スタンド | 軽油 １．２号 パトロール給油 | - | -
瀝青安定処理材(40) | 85mmを超え95mm以下 | 1.4m未満 | ﾌﾟﾗｲﾑｺｰﾄ PK-3 | 3655.1 | 0.35 | 0.21 | 0.1 | - | 32.6 | 16.2 | 9.42 | 2.73 | - | 67.05 | 63.82 | 3.13 | 0.07 | 0.02 | - | 振動ローラ（舗装用）［ハンドガイド式］ 運転質量0.5～0.6t | 振動コンパクタ［前進型］ 機械質量40～60kg | - | 特殊作業員 | 普通作業員 | 土木一般世話役 | - | アスファルト混合物（安定処理材）ＡＳ安定処理（４０） | アスファルト乳剤 ＰＫ－３ プライムコート用 | ガソリン レギュラー スタンド | 軽油 １．２号 パトロール給油 | - | -
瀝青安定処理材(40) | 85mmを超え95mm以下 | 1.4m以上 | ﾀｯｸｺｰﾄ PK-4 | 2576.1 | 2.21 | 1.2 | 0.33 | 0.33 | 5.51 | 2 | 1.14 | 1.11 | 0.38 | 92.28 | 90.55 | 1.51 | 0.19 | - | - | アスファルトフィニッシャ［ホイール型・排出ガス対策型（第2次基準値）］ 舗装幅2.4～6.0m | タイヤローラ［普通型・排出ガス対策型（第1次基準値）］ 運転質量8～20t | ロードローラ［マカダム・排出ガス対策型（第1次基準値）］ 運転質量10～12t 締固め幅2.1m | 普通作業員 | 特殊作業員 | 運転手（特殊） | 土木一般世話役 | アスファルト混合物（安定処理材）ＡＳ安定処理（４０） | アスファルト乳剤 ＰＫ－４ タックコート用 | 軽油 １．２号 パトロール給油 | - | - | -
瀝青安定処理材(40) | 85mmを超え95mm以下 | 1.4m以上 | ﾌﾟﾗｲﾑｺｰﾄ PK-3 | 2651.7 | 2.14 | 1.16 | 0.32 | 0.32 | 5.35 | 1.94 | 1.11 | 1.08 | 0.37 | 92.51 | 87.98 | 4.32 | 0.18 | - | - | アスファルトフィニッシャ［ホイール型・排出ガス対策型（第2次基準値）］ 舗装幅2.4～6.0m | タイヤローラ［普通型・排出ガス対策型（第1次基準値）］ 運転質量8～20t | ロードローラ［マカダム・排出ガス対策型（第1次基準値）］ 運転質量10～12t 締固め幅2.1m | 普通作業員 | 特殊作業員 | 運転手（特殊） | 土木一般世話役 | アスファルト混合物（安定処理材）ＡＳ安定処理（４０） | アスファルト乳剤 ＰＫ－３ プライムコート用 | 軽油 １．２号 パトロール給油 | - | - | -
瀝青安定処理材(40) | 95mmを超え100mm以下 | 1.4m未満 | ﾀｯｸｺｰﾄ PK-4 | 3773.7 | 0.34 | 0.2 | 0.1 | - | 31.58 | 15.69 | 9.12 | 2.65 | - | 68.08 | 66.95 | 1.03 | 0.07 | 0.02 | - | 振動ローラ（舗装用）［ハンドガイド式］ 運転質量0.5～0.6t | 振動コンパクタ［前進型］ 機械質量40～60kg | - | 特殊作業員 | 普通作業員 | 土木一般世話役 | - | アスファルト混合物（安定処理材）ＡＳ安定処理（４０） | アスファルト乳剤 ＰＫ－４ タックコート用 | ガソリン レギュラー スタンド | 軽油 １．２号 パトロール給油 | - | -
瀝青安定処理材(40) | 95mmを超え100mm以下 | 1.4m未満 | ﾌﾟﾗｲﾑｺｰﾄ PK-3 | 3849.3 | 0.34 | 0.2 | 0.1 | - | 30.94 | 15.38 | 8.94 | 2.59 | - | 68.72 | 65.66 | 2.97 | 0.06 | 0.02 | - | 振動ローラ（舗装用）［ハンドガイド式］ 運転質量0.5～0.6t | 振動コンパクタ［前進型］ 機械質量40～60kg | - | 特殊作業員 | 普通作業員 | 土木一般世話役 | - | アスファルト混合物（安定処理材）ＡＳ安定処理（４０） | アスファルト乳剤 ＰＫ－３ プライムコート用 | ガソリン レギュラー スタンド | 軽油 １．２号 パトロール給油 | - | -
瀝青安定処理材(40) | 95mmを超え100mm以下 | 1.4m以上 | ﾀｯｸｺｰﾄ PK-4 | 2770.3 | 2.06 | 1.11 | 0.31 | 0.31 | 5.12 | 1.86 | 1.06 | 1.03 | 0.35 | 92.82 | 91.21 | 1.41 | 0.17 | - | - | アスファルトフィニッシャ［ホイール型・排出ガス対策型（第2次基準値）］ 舗装幅2.4～6.0m | タイヤローラ［普通型・排出ガス対策型（第1次基準値）］ 運転質量8～20t | ロードローラ［マカダム・排出ガス対策型（第1次基準値）］ 運転質量10～12t 締固め幅2.1m | 普通作業員 | 特殊作業員 | 運転手（特殊） | 土木一般世話役 | アスファルト混合物（安定処理材）ＡＳ安定処理（４０） | アスファルト乳剤 ＰＫ－４ タックコート用 | 軽油 １．２号 パトロール給油 | - | - | -
瀝青安定処理材(40) | 95mmを超え100mm以下 | 1.4m以上 | ﾌﾟﾗｲﾑｺｰﾄ PK-3 | 2845.8 | 2 | 1.08 | 0.3 | 0.3 | 4.99 | 1.81 | 1.03 | 1.01 | 0.34 | 93.01 | 88.79 | 4.02 | 0.17 | - | - | アスファルトフィニッシャ［ホイール型・排出ガス対策型（第2次基準値）］ 舗装幅2.4～6.0m | タイヤローラ［普通型・排出ガス対策型（第1次基準値）］ 運転質量8～20t | ロードローラ［マカダム・排出ガス対策型（第1次基準値）］ 運転質量10～12t 締固め幅2.1m | 普通作業員 | 特殊作業員 | 運転手（特殊） | 土木一般世話役 | アスファルト混合物（安定処理材）ＡＳ安定処理（４０） | アスファルト乳剤 ＰＫ－３ プライムコート用 | 軽油 １．２号 パトロール給油 | - | - | -
再生粒度調整砕石 RM-40 | 25mm以上75mm以下 | - | - | 288.04 | 19.92 | 7.29 | 5.69 | 5.3 | 40.8 | 20.95 | 16.49 | - | - | 39.28 | 35.71 | 3.28 | - | - | - | モータグレーダ［土工用・排出ガス対策型（第1次基準値）］ ブレード幅3.1m | ロードローラ［マカダム・排出ガス対策型（第1次基準値）］ 運転質量10～12t 締固め幅2.1m | タイヤローラ［普通型・排出ガス対策型（第1次基準値）］ 運転質量8～20t | 運転手（特殊） | 普通作業員 | - | - | 再生粒度調整砕石 ＲＭ－４０ | 軽油 １．２号 パトロール給油 | - | - | - | -
再生粒度調整砕石 RM-40 | 75mmを超え125mm以下 | - | - | 390.91 | 14.68 | 5.37 | 4.19 | 3.91 | 30.03 | 15.4 | 12.15 | - | - | 55.29 | 52.67 | 2.41 | - | - | - | モータグレーダ［土工用・排出ガス対策型（第1次基準値）］ ブレード幅3.1m | ロードローラ［マカダム・排出ガス対策型（第1次基準値）］ 運転質量10～12t 締固め幅2.1m | タイヤローラ［普通型・排出ガス対策型（第1次基準値）］ 運転質量8～20t | 運転手（特殊） | 普通作業員 | - | - | 再生粒度調整砕石 ＲＭ－４０ | 軽油 １．２号 パトロール給油 | - | - | - | -
再生粒度調整砕石 RM-40 | 125mmを超え150mm以下 | - | - | 468.08 | 12.25 | 4.48 | 3.5 | 3.26 | 25.08 | 12.86 | 10.15 | - | - | 62.67 | 60.48 | 2.01 | - | - | - | モータグレーダ［土工用・排出ガス対策型（第1次基準値）］ ブレード幅3.1m | ロードローラ［マカダム・排出ガス対策型（第1次基準値）］ 運転質量10～12t 締固め幅2.1m | タイヤローラ［普通型・排出ガス対策型（第1次基準値）］ 運転質量8～20t | 運転手（特殊） | 普通作業員 | - | - | 再生粒度調整砕石 ＲＭ－４０ | 軽油 １．２号 パトロール給油 | - | - | - | -
再生粒度調整砕石 RM-40 | 150mmを超え175mm以下 | - | - | 704.68 | 16.28 | 5.96 | 4.65 | 4.33 | 33.31 | 17.08 | 13.48 | - | - | 50.41 | 47.49 | 2.68 | - | - | - | モータグレーダ［土工用・排出ガス対策型（第1次基準値）］ ブレード幅3.1m | ロードローラ［マカダム・排出ガス対策型（第1次基準値）］ 運転質量10～12t 締固め幅2.1m | タイヤローラ［普通型・排出ガス対策型（第1次基準値）］ 運転質量8～20t | 運転手（特殊） | 普通作業員 | - | - | 再生粒度調整砕石 ＲＭ－４０ | 軽油 １．２号 パトロール給油 | - | - | - | -
再生粒度調整砕石 RM-40 | 175mmを超え225mm以下 | - | - | 781.83 | 14.68 | 5.37 | 4.19 | 3.91 | 30.03 | 15.4 | 12.15 | - | - | 55.29 | 52.67 | 2.41 | - | - | - | モータグレーダ［土工用・排出ガス対策型（第1次基準値）］ ブレード幅3.1m | ロードローラ［マカダム・排出ガス対策型（第1次基準値）］ 運転質量10～12t 締固め幅2.1m | タイヤローラ［普通型・排出ガス対策型（第1次基準値）］ 運転質量8～20t | 運転手（特殊） | 普通作業員 | - | - | 再生粒度調整砕石 ＲＭ－４０ | 軽油 １．２号 パトロール給油 | - | - | - | -
再生粒度調整砕石 RM-40 | 225mmを超え275mm以下 | - | - | 884.7 | 12.96 | 4.74 | 3.7 | 3.45 | 26.54 | 13.61 | 10.74 | - | - | 60.5 | 58.18 | 2.13 | - | - | - | モータグレーダ［土工用・排出ガス対策型（第1次基準値）］ ブレード幅3.1m | ロードローラ［マカダム・排出ガス対策型（第1次基準値）］ 運転質量10～12t 締固め幅2.1m | タイヤローラ［普通型・排出ガス対策型（第1次基準値）］ 運転質量8～20t | 運転手（特殊） | 普通作業員 | - | - | 再生粒度調整砕石 ＲＭ－４０ | 軽油 １．２号 パトロール給油 | - | - | - | -
再生粒度調整砕石 RM-40 | 275mmを超え300mm以下 | - | - | 961.86 | 11.92 | 4.36 | 3.41 | 3.17 | 24.4 | 12.51 | 9.88 | - | - | 63.68 | 61.55 | 1.96 | - | - | - | モータグレーダ［土工用・排出ガス対策型（第1次基準値）］ ブレード幅3.1m | ロードローラ［マカダム・排出ガス対策型（第1次基準値）］ 運転質量10～12t 締固め幅2.1m | タイヤローラ［普通型・排出ガス対策型（第1次基準値）］ 運転質量8～20t | 運転手（特殊） | 普通作業員 | - | - | 再生粒度調整砕石 ＲＭ－４０ | 軽油 １．２号 パトロール給油 | - | - | - | -
再生粒度調整砕石 RM-40 | 300mmを超え325mm以下 | - | - | 1198.5 | 14.35 | 5.25 | 4.1 | 3.82 | 29.38 | 15.07 | 11.89 | - | - | 56.27 | 53.7 | 2.36 | - | - | - | モータグレーダ［土工用・排出ガス対策型（第1次基準値）］ ブレード幅3.1m | ロードローラ［マカダム・排出ガス対策型（第1次基準値）］ 運転質量10～12t 締固め幅2.1m | タイヤローラ［普通型・排出ガス対策型（第1次基準値）］ 運転質量8～20t | 運転手（特殊） | 普通作業員 | - | - | 再生粒度調整砕石 ＲＭ－４０ | 軽油 １．２号 パトロール給油 | - | - | - | -
再生粒度調整砕石 RM-40 | 325mmを超え375mm以下 | - | - | 1275.6 | 13.49 | 4.94 | 3.85 | 3.59 | 27.61 | 14.16 | 11.17 | - | - | 58.9 | 56.48 | 2.22 | - | - | - | モータグレーダ［土工用・排出ガス対策型（第1次基準値）］ ブレード幅3.1m | ロードローラ［マカダム・排出ガス対策型（第1次基準値）］ 運転質量10～12t 締固め幅2.1m | タイヤローラ［普通型・排出ガス対策型（第1次基準値）］ 運転質量8～20t | 運転手（特殊） | 普通作業員 | - | - | 再生粒度調整砕石 ＲＭ－４０ | 軽油 １．２号 パトロール給油 | - | - | - | -
再生粒度調整砕石 RM-40 | 375mmを超え425mm以下 | - | - | 1378.5 | 12.49 | 4.57 | 3.57 | 3.32 | 25.55 | 13.1 | 10.34 | - | - | 61.96 | 59.73 | 2.05 | - | - | - | モータグレーダ［土工用・排出ガス対策型（第1次基準値）］ ブレード幅3.1m | ロードローラ［マカダム・排出ガス対策型（第1次基準値）］ 運転質量10～12t 締固め幅2.1m | タイヤローラ［普通型・排出ガス対策型（第1次基準値）］ 運転質量8～20t | 運転手（特殊） | 普通作業員 | - | - | 再生粒度調整砕石 ＲＭ－４０ | 軽油 １．２号 パトロール給油 | - | - | - | -
再生粒度調整砕石 RM-40 | 425mmを超え450mm以下 | - | - | 1455.6 | 11.83 | 4.33 | 3.38 | 3.15 | 24.18 | 12.4 | 9.79 | - | - | 63.99 | 61.88 | 1.94 | - | - | - | モータグレーダ［土工用・排出ガス対策型（第1次基準値）］ ブレード幅3.1m | ロードローラ［マカダム・排出ガス対策型（第1次基準値）］ 運転質量10～12t 締固め幅2.1m | タイヤローラ［普通型・排出ガス対策型（第1次基準値）］ 運転質量8～20t | 運転手（特殊） | 普通作業員 | - | - | 再生粒度調整砕石 ＲＭ－４０ | 軽油 １．２号 パトロール給油 | - | - | - | -

## 026
No.026【 上層路盤（歩道部） 】
＜ 積算単位：ｍ２ ＞
条件区分 |  | 標準単価 | 機労材構成比 | [14 empty] | 代表機労材規格 | [13 empty] | 備考
平均厚さ | 材料 |  | K |  |  |  | R |  |  |  |  | Z |  |  |  |  | S | K （ *印：賃料） |  |  |  |  | R |  |  |  | Z |  |  |  | S
|  |  |  | K1 | K2 | K3 |  | R1 | R2 | R3 | R4 |  | Z1 | Z2 | Z3 | Z4 |  | K1 |  | K2 |  | K3 | R1 | R2 | R3 | R4 | Z1 | Z2 | Z3 | Z4
75mm以上125mm以下 | 再生粒度調整砕石 RM-30 | 748.6 | 5.9 | 3.05 | 2.68 | - | 62.97 | 26.49 | 22.22 | 12.43 | - | 31.13 | 29.68 | 1.41 | - | - | - | 小型バックホウ（クローラ型）［標準型・排出ガス対策型（第２次基準値）］ 山積0.11m3（平積0.08m3） | * | 振動ローラ（舗装用）［搭乗・コンバインド式・排出ガス対策型(第１次基準値)］ 質量3～4t | * | - | 普通作業員 | 運転手（特殊） | 特殊作業員 | - | 再生粒度調整砕石 ＲＭ－３０ | 軽油 １．２号 パトロール給油 | - | - | - | -
125mmを超え150mm以下 | 再生粒度調整砕石 RM-30 | 831.95 | 5.31 | 2.75 | 2.41 | - | 56.66 | 23.85 | 19.99 | 11.18 | - | 38.03 | 36.73 | 1.27 | - | - | - | 小型バックホウ（クローラ型）［標準型・排出ガス対策型（第２次基準値）］ 山積0.11m3（平積0.08m3） | * | 振動ローラ（舗装用）［搭乗・コンバインド式・排出ガス対策型(第１次基準値)］ 質量3～4t | * | - | 普通作業員 | 運転手（特殊） | 特殊作業員 | - | 再生粒度調整砕石 ＲＭ－３０ | 軽油 １．２号 パトロール給油 | - | - | - | -
150mmを超え175mm以下 | 再生粒度調整砕石 RM-30 | 1413.9 | 6.24 | 3.23 | 2.83 | - | 66.68 | 28.05 | 23.53 | 13.16 | - | 27.08 | 25.54 | 1.5 | - | - | - | 小型バックホウ（クローラ型）［標準型・排出ガス対策型（第２次基準値）］ 山積0.11m3（平積0.08m3） | * | 振動ローラ（舗装用）［搭乗・コンバインド式・排出ガス対策型(第１次基準値)］ 質量3～4t | * | - | 普通作業員 | 運転手（特殊） | 特殊作業員 | - | 再生粒度調整砕石 ＲＭ－３０ | 軽油 １．２号 パトロール給油 | - | - | - | -
175mmを超え225mm以下 | 再生粒度調整砕石 RM-30 | 1497.2 | 5.9 | 3.05 | 2.68 | - | 62.97 | 26.49 | 22.22 | 12.43 | - | 31.13 | 29.68 | 1.41 | - | - | - | 小型バックホウ（クローラ型）［標準型・排出ガス対策型（第２次基準値）］ 山積0.11m3（平積0.08m3） | * | 振動ローラ（舗装用）［搭乗・コンバインド式・排出ガス対策型(第１次基準値)］ 質量3～4t | * | - | 普通作業員 | 運転手（特殊） | 特殊作業員 | - | 再生粒度調整砕石 ＲＭ－３０ | 軽油 １．２号 パトロール給油 | - | - | - | -
225mmを超え275mm以下 | 再生粒度調整砕石 RM-30 | 1608.3 | 5.49 | 2.84 | 2.49 | - | 58.62 | 24.67 | 20.68 | 11.57 | - | 35.89 | 34.54 | 1.32 | - | - | - | 小型バックホウ（クローラ型）［標準型・排出ガス対策型（第２次基準値）］ 山積0.11m3（平積0.08m3） | * | 振動ローラ（舗装用）［搭乗・コンバインド式・排出ガス対策型(第１次基準値)］ 質量3～4t | * | - | 普通作業員 | 運転手（特殊） | 特殊作業員 | - | 再生粒度調整砕石 ＲＭ－３０ | 軽油 １．２号 パトロール給油 | - | - | - | -
275mmを超え300mm以下 | 再生粒度調整砕石 RM-30 | 1691.7 | 5.22 | 2.7 | 2.37 | - | 55.73 | 23.45 | 19.66 | 11 | - | 39.05 | 37.77 | 1.25 | - | - | - | 小型バックホウ（クローラ型）［標準型・排出ガス対策型（第２次基準値）］ 山積0.11m3（平積0.08m3） | * | 振動ローラ（舗装用）［搭乗・コンバインド式・排出ガス対策型(第１次基準値)］ 質量3～4t | * | - | 普通作業員 | 運転手（特殊） | 特殊作業員 | - | 再生粒度調整砕石 ＲＭ－３０ | 軽油 １．２号 パトロール給油 | - | - | - | -
300mmを超え325mm以下 | 再生粒度調整砕石 RM-30 | 2273.6 | 5.83 | 3.02 | 2.64 | - | 62.19 | 26.15 | 21.95 | 12.28 | - | 31.98 | 30.54 | 1.4 | - | - | - | 小型バックホウ（クローラ型）［標準型・排出ガス対策型（第２次基準値）］ 山積0.11m3（平積0.08m3） | * | 振動ローラ（舗装用）［搭乗・コンバインド式・排出ガス対策型(第１次基準値)］ 質量3～4t | * | - | 普通作業員 | 運転手（特殊） | 特殊作業員 | - | 再生粒度調整砕石 ＲＭ－３０ | 軽油 １．２号 パトロール給油 | - | - | - | -
325mmを超え375mm以下 | 再生粒度調整砕石 RM-30 | 2356.9 | 5.62 | 2.91 | 2.55 | - | 59.99 | 25.24 | 21.17 | 11.84 | - | 34.39 | 33 | 1.35 | - | - | - | 小型バックホウ（クローラ型）［標準型・排出ガス対策型（第２次基準値）］ 山積0.11m3（平積0.08m3） | * | 振動ローラ（舗装用）［搭乗・コンバインド式・排出ガス対策型(第１次基準値)］ 質量3～4t | * | - | 普通作業員 | 運転手（特殊） | 特殊作業員 | - | 再生粒度調整砕石 ＲＭ－３０ | 軽油 １．２号 パトロール給油 | - | - | - | -
375mmを超え425mm以下 | 再生粒度調整砕石 RM-30 | 2468 | 5.36 | 2.78 | 2.43 | - | 57.3 | 24.11 | 20.22 | 11.31 | - | 37.34 | 36.02 | 1.29 | - | - | - | 小型バックホウ（クローラ型）［標準型・排出ガス対策型（第２次基準値）］ 山積0.11m3（平積0.08m3） | * | 振動ローラ（舗装用）［搭乗・コンバインド式・排出ガス対策型(第１次基準値)］ 質量3～4t | * | - | 普通作業員 | 運転手（特殊） | 特殊作業員 | - | 再生粒度調整砕石 ＲＭ－３０ | 軽油 １．２号 パトロール給油 | - | - | - | -

## 027
No.027【 基層（車道・路肩部） 】
＜ 積算単位：ｍ２ ＞
条件区分 |  |  |  | 標準単価 | 機労材構成比 | [14 empty] | 代表機労材規格 | [11 empty] | 備考
平均幅員 | 1層当り平均仕上り厚 | 材料 | 瀝青材料種類 |  | K |  |  |  | R |  |  |  |  | Z |  |  |  |  | S | K （ *印：賃料） |  |  | R |  |  |  | Z |  |  |  | S
[6 empty] | K1 | K2 | K3 |  | R1 | R2 | R3 | R4 |  | Z1 | Z2 | Z3 | Z4 |  | K1 | K2 | K3 | R1 | R2 | R3 | R4 | Z1 | Z2 | Z3 | Z4
1.4m未満(1層当り平均仕上り厚50mm以下) | 実数入力 | 再生粗粒度ｱｽﾌｧﾙﾄ混合物(20) | ﾀｯｸｺｰﾄ PK-4 | 2265.5 | 0.54 | 0.31 | 0.15 | - | 44.54 | 20.03 | 13.98 | 4.06 | - | 54.92 | 53.05 | 1.72 | 0.1 | 0.03 | - | 振動ローラ（舗装用）［ハンドガイド式］ 運転質量0.5～0.6t | 振動コンパクタ［前進型］ 機械質量40～60kg | - | 特殊作業員 | 普通作業員 | 土木一般世話役 | - | 再生アスファルト混合物 再生粗粒度ＡＳ混合物（２０） | アスファルト乳剤 ＰＫ－４ タックコート用 | ガソリン レギュラー スタンド | 軽油 １．２号 パトロール給油 | - | [標準数量]平均仕上り厚 50mm
1.4m未満(1層当り平均仕上り厚50mm以下) | 実数入力 | 再生粗粒度ｱｽﾌｧﾙﾄ混合物(20) | ﾌﾟﾗｲﾑｺｰﾄ PK-3 | 2341.1 | 0.52 | 0.3 | 0.15 | - | 43.1 | 19.39 | 13.53 | 3.92 | - | 56.38 | 51.34 | 4.89 | 0.1 | 0.03 | - | 振動ローラ（舗装用）［ハンドガイド式］ 運転質量0.5～0.6t | 振動コンパクタ［前進型］ 機械質量40～60kg | - | 特殊作業員 | 普通作業員 | 土木一般世話役 | - | 再生アスファルト混合物 再生粗粒度ＡＳ混合物（２０） | アスファルト乳剤 ＰＫ－３ プライムコート用 | ガソリン レギュラー スタンド | 軽油 １．２号 パトロール給油 | - | [標準数量]平均仕上り厚 50mm
1.4m未満(1層当り平均仕上り厚50mm以下) | 実数入力 | 再生粗粒度ｱｽﾌｧﾙﾄ混合物(20) | 無し | 2130 | 0.52 | 0.33 | 0.16 | - | 42.92 | 21.31 | 14.87 | 4.31 | - | 56.56 | 56.42 | 0.11 | 0.03 | - | - | 振動ローラ（舗装用）［ハンドガイド式］ 運転質量0.5～0.6t | 振動コンパクタ［前進型］ 機械質量40～60kg | - | 特殊作業員 | 普通作業員 | 土木一般世話役 | - | 再生アスファルト混合物 再生粗粒度ＡＳ混合物（２０） | ガソリン レギュラー スタンド | 軽油 １．２号 パトロール給油 | - | - | [標準数量]平均仕上り厚 50mm
1.4m未満(1層当り平均仕上り厚50mm以下) | 実数入力 | 細粒度ｱｽﾌｧﾙﾄ混合物(13) | ﾀｯｸｺｰﾄ PK-4 | 2418.4 | 0.5 | 0.29 | 0.14 | - | 41.72 | 18.77 | 13.09 | 3.8 | - | 57.78 | 56.03 | 1.61 | 0.1 | 0.02 | - | 振動ローラ（舗装用）［ハンドガイド式］ 運転質量0.5～0.6t | 振動コンパクタ［前進型］ 機械質量40～60kg | - | 特殊作業員 | 普通作業員 | 土木一般世話役 | - | アスファルト混合物 細粒度ＡＳ混合物（１３） | アスファルト乳剤 ＰＫ－４ タックコート用 | ガソリン レギュラー スタンド | 軽油 １．２号 パトロール給油 | - | [標準数量]平均仕上り厚 50mm
1.4m未満(1層当り平均仕上り厚50mm以下) | 実数入力 | 細粒度ｱｽﾌｧﾙﾄ混合物(13) | ﾌﾟﾗｲﾑｺｰﾄ PK-3 | 2493.9 | 0.49 | 0.28 | 0.14 | - | 40.46 | 18.2 | 12.7 | 3.68 | - | 59.05 | 54.33 | 4.59 | 0.09 | 0.02 | - | 振動ローラ（舗装用）［ハンドガイド式］ 運転質量0.5～0.6t | 振動コンパクタ［前進型］ 機械質量40～60kg | - | 特殊作業員 | 普通作業員 | 土木一般世話役 | - | アスファルト混合物 細粒度ＡＳ混合物（１３） | アスファルト乳剤 ＰＫ－３ プライムコート用 | ガソリン レギュラー スタンド | 軽油 １．２号 パトロール給油 | - | [標準数量]平均仕上り厚 50mm
1.4m未満(1層当り平均仕上り厚50mm以下) | 実数入力 | 細粒度ｱｽﾌｧﾙﾄ混合物(13) | 無し | 2282.8 | 0.48 | 0.31 | 0.15 | - | 40.04 | 19.88 | 13.87 | 4.03 | - | 59.48 | 59.35 | 0.1 | 0.03 | - | - | 振動ローラ（舗装用）［ハンドガイド式］ 運転質量0.5～0.6t | 振動コンパクタ［前進型］ 機械質量40～60kg | - | 特殊作業員 | 普通作業員 | 土木一般世話役 | - | アスファルト混合物 細粒度ＡＳ混合物（１３） | ガソリン レギュラー スタンド | 軽油 １．２号 パトロール給油 | - | - | [標準数量]平均仕上り厚 50mm
1.4m未満(1層当り平均仕上り厚50mm以下) | 実数入力 | 開粒度ｱｽﾌｧﾙﾄ混合物(13) | ﾀｯｸｺｰﾄ PK-4 | 2175.4 | 0.56 | 0.32 | 0.16 | - | 46.38 | 20.86 | 14.56 | 4.22 | - | 53.06 | 51.11 | 1.79 | 0.11 | 0.03 | - | 振動ローラ（舗装用）［ハンドガイド式］ 運転質量0.5～0.6t | 振動コンパクタ［前進型］ 機械質量40～60kg | - | 特殊作業員 | 普通作業員 | 土木一般世話役 | - | アスファルト混合物 開粒度ＡＳ混合物（１３） | アスファルト乳剤 ＰＫ－４ タックコート用 | ガソリン レギュラー スタンド | 軽油 １．２号 パトロール給油 | - | [標準数量]平均仕上り厚 50mm
1.4m未満(1層当り平均仕上り厚50mm以下) | 実数入力 | 開粒度ｱｽﾌｧﾙﾄ混合物(13) | ﾌﾟﾗｲﾑｺｰﾄ PK-3 | 2250.9 | 0.55 | 0.31 | 0.16 | - | 44.82 | 20.16 | 14.07 | 4.08 | - | 54.63 | 49.39 | 5.09 | 0.1 | 0.03 | - | 振動ローラ（舗装用）［ハンドガイド式］ 運転質量0.5～0.6t | 振動コンパクタ［前進型］ 機械質量40～60kg | - | 特殊作業員 | 普通作業員 | 土木一般世話役 | - | アスファルト混合物 開粒度ＡＳ混合物（１３） | アスファルト乳剤 ＰＫ－３ プライムコート用 | ガソリン レギュラー スタンド | 軽油 １．２号 パトロール給油 | - | [標準数量]平均仕上り厚 50mm
1.4m未満(1層当り平均仕上り厚50mm以下) | 実数入力 | 開粒度ｱｽﾌｧﾙﾄ混合物(13) | 無し | 2039.8 | 0.54 | 0.34 | 0.17 | - | 44.82 | 22.25 | 15.53 | 4.51 | - | 54.64 | 54.49 | 0.12 | 0.03 | - | - | 振動ローラ（舗装用）［ハンドガイド式］ 運転質量0.5～0.6t | 振動コンパクタ［前進型］ 機械質量40～60kg | - | 特殊作業員 | 普通作業員 | 土木一般世話役 | - | アスファルト混合物 開粒度ＡＳ混合物（１３） | ガソリン レギュラー スタンド | 軽油 １．２号 パトロール給油 | - | - | [標準数量]平均仕上り厚 50mm
1.4m未満(1層当り平均仕上り厚50mm以下) | 実数入力 | 各種(1.90以上2.00t/m3未満) | ﾀｯｸｺｰﾄ PK-4 | 2061.2 | 0.59 | 0.34 | 0.17 | - | 48.95 | 22.02 | 15.36 | 4.46 | - | 50.46 | 48.41 | 1.89 | 0.11 | 0.03 | - | 振動ローラ（舗装用）［ハンドガイド式］ 運転質量0.5～0.6t | 振動コンパクタ［前進型］ 機械質量40～60kg | - | 特殊作業員 | 普通作業員 | 土木一般世話役 | - | 再生アスファルト混合物 再生粗粒度ＡＳ混合物（２０） | アスファルト乳剤 ＰＫ－４ タックコート用 | ガソリン レギュラー スタンド | 軽油 １．２号 パトロール給油 | - | [標準数量]平均仕上り厚 50mm
1.4m未満(1層当り平均仕上り厚50mm以下) | 実数入力 | 各種(1.90以上2.00t/m3未満) | ﾌﾟﾗｲﾑｺｰﾄ PK-3 | 2136.7 | 0.57 | 0.33 | 0.16 | - | 47.22 | 21.24 | 14.82 | 4.3 | - | 52.21 | 46.69 | 5.36 | 0.11 | 0.03 | - | 振動ローラ（舗装用）［ハンドガイド式］ 運転質量0.5～0.6t | 振動コンパクタ［前進型］ 機械質量40～60kg | - | 特殊作業員 | 普通作業員 | 土木一般世話役 | - | 再生アスファルト混合物 再生粗粒度ＡＳ混合物（２０） | アスファルト乳剤 ＰＫ－３ プライムコート用 | ガソリン レギュラー スタンド | 軽油 １．２号 パトロール給油 | - | [標準数量]平均仕上り厚 50mm
1.4m未満(1層当り平均仕上り厚50mm以下) | 実数入力 | 各種(1.90以上2.00t/m3未満) | 無し | 1925.6 | 0.57 | 0.36 | 0.18 | - | 47.47 | 23.57 | 16.45 | 4.77 | - | 51.96 | 51.81 | 0.12 | 0.03 | - | - | 振動ローラ（舗装用）［ハンドガイド式］ 運転質量0.5～0.6t | 振動コンパクタ［前進型］ 機械質量40～60kg | - | 特殊作業員 | 普通作業員 | 土木一般世話役 | - | 再生アスファルト混合物 再生粗粒度ＡＳ混合物（２０） | ガソリン レギュラー スタンド | 軽油 １．２号 パトロール給油 | - | - | [標準数量]平均仕上り厚 50mm
1.4m未満(1層当り平均仕上り厚50mm以下) | 実数入力 | 各種(2.00以上2.10t/m3未満) | ﾀｯｸｺｰﾄ PK-4 | 2112.3 | 0.58 | 0.33 | 0.17 | - | 47.77 | 21.49 | 14.99 | 4.35 | - | 51.65 | 49.64 | 1.85 | 0.11 | 0.03 | - | 振動ローラ（舗装用）［ハンドガイド式］ 運転質量0.5～0.6t | 振動コンパクタ［前進型］ 機械質量40～60kg | - | 特殊作業員 | 普通作業員 | 土木一般世話役 | - | 再生アスファルト混合物 再生粗粒度ＡＳ混合物（２０） | アスファルト乳剤 ＰＫ－４ タックコート用 | ガソリン レギュラー スタンド | 軽油 １．２号 パトロール給油 | - | [標準数量]平均仕上り厚 50mm
1.4m未満(1層当り平均仕上り厚50mm以下) | 実数入力 | 各種(2.00以上2.10t/m3未満) | ﾌﾟﾗｲﾑｺｰﾄ PK-3 | 2187.8 | 0.56 | 0.32 | 0.16 | - | 46.13 | 20.75 | 14.48 | 4.2 | - | 53.31 | 47.91 | 5.24 | 0.11 | 0.03 | - | 振動ローラ（舗装用）［ハンドガイド式］ 運転質量0.5～0.6t | 振動コンパクタ［前進型］ 機械質量40～60kg | - | 特殊作業員 | 普通作業員 | 土木一般世話役 | - | 再生アスファルト混合物 再生粗粒度ＡＳ混合物（２０） | アスファルト乳剤 ＰＫ－３ プライムコート用 | ガソリン レギュラー スタンド | 軽油 １．２号 パトロール給油 | - | [標準数量]平均仕上り厚 50mm
1.4m未満(1層当り平均仕上り厚50mm以下) | 実数入力 | 各種(2.00以上2.10t/m3未満) | 無し | 1976.7 | 0.56 | 0.35 | 0.18 | - | 46.24 | 22.96 | 16.02 | 4.65 | - | 53.2 | 53.05 | 0.12 | 0.03 | - | - | 振動ローラ（舗装用）［ハンドガイド式］ 運転質量0.5～0.6t | 振動コンパクタ［前進型］ 機械質量40～60kg | - | 特殊作業員 | 普通作業員 | 土木一般世話役 | - | 再生アスファルト混合物 再生粗粒度ＡＳ混合物（２０） | ガソリン レギュラー スタンド | 軽油 １．２号 パトロール給油 | - | - | [標準数量]平均仕上り厚 50mm
1.4m未満(1層当り平均仕上り厚50mm以下) | 実数入力 | 各種(2.10以上2.20t/m3未満) | ﾀｯｸｺｰﾄ PK-4 | 2163.4 | 0.56 | 0.32 | 0.16 | - | 46.65 | 20.98 | 14.64 | 4.25 | - | 52.79 | 50.83 | 1.8 | 0.11 | 0.03 | - | 振動ローラ（舗装用）［ハンドガイド式］ 運転質量0.5～0.6t | 振動コンパクタ［前進型］ 機械質量40～60kg | - | 特殊作業員 | 普通作業員 | 土木一般世話役 | - | 再生アスファルト混合物 再生粗粒度ＡＳ混合物（２０） | アスファルト乳剤 ＰＫ－４ タックコート用 | ガソリン レギュラー スタンド | 軽油 １．２号 パトロール給油 | - | [標準数量]平均仕上り厚 50mm
1.4m未満(1層当り平均仕上り厚50mm以下) | 実数入力 | 各種(2.10以上2.20t/m3未満) | ﾌﾟﾗｲﾑｺｰﾄ PK-3 | 2238.9 | 0.55 | 0.31 | 0.16 | - | 45.06 | 20.27 | 14.14 | 4.1 | - | 54.39 | 49.12 | 5.12 | 0.1 | 0.03 | - | 振動ローラ（舗装用）［ハンドガイド式］ 運転質量0.5～0.6t | 振動コンパクタ［前進型］ 機械質量40～60kg | - | 特殊作業員 | 普通作業員 | 土木一般世話役 | - | 再生アスファルト混合物 再生粗粒度ＡＳ混合物（２０） | アスファルト乳剤 ＰＫ－３ プライムコート用 | ガソリン レギュラー スタンド | 軽油 １．２号 パトロール給油 | - | [標準数量]平均仕上り厚 50mm
1.4m未満(1層当り平均仕上り厚50mm以下) | 実数入力 | 各種(2.10以上2.20t/m3未満) | 無し | 2027.8 | 0.54 | 0.34 | 0.17 | - | 45.08 | 22.38 | 15.62 | 4.53 | - | 54.38 | 54.23 | 0.12 | 0.03 | - | - | 振動ローラ（舗装用）［ハンドガイド式］ 運転質量0.5～0.6t | 振動コンパクタ［前進型］ 機械質量40～60kg | - | 特殊作業員 | 普通作業員 | 土木一般世話役 | - | 再生アスファルト混合物 再生粗粒度ＡＳ混合物（２０） | ガソリン レギュラー スタンド | 軽油 １．２号 パトロール給油 | - | - | [標準数量]平均仕上り厚 50mm
1.4m未満(1層当り平均仕上り厚50mm以下) | 実数入力 | 各種(2.20以上2.30t/m3未満) | ﾀｯｸｺｰﾄ PK-4 | 2214.5 | 0.55 | 0.31 | 0.16 | - | 45.57 | 20.5 | 14.3 | 4.15 | - | 53.88 | 51.96 | 1.76 | 0.11 | 0.03 | - | 振動ローラ（舗装用）［ハンドガイド式］ 運転質量0.5～0.6t | 振動コンパクタ［前進型］ 機械質量40～60kg | - | 特殊作業員 | 普通作業員 | 土木一般世話役 | - | 再生アスファルト混合物 再生粗粒度ＡＳ混合物（２０） | アスファルト乳剤 ＰＫ－４ タックコート用 | ガソリン レギュラー スタンド | 軽油 １．２号 パトロール給油 | - | [標準数量]平均仕上り厚 50mm
1.4m未満(1層当り平均仕上り厚50mm以下) | 実数入力 | 各種(2.20以上2.30t/m3未満) | ﾌﾟﾗｲﾑｺｰﾄ PK-3 | 2290 | 0.52 | 0.3 | 0.15 | - | 44.06 | 19.82 | 13.83 | 4.01 | - | 55.42 | 50.27 | 5 | 0.1 | 0.03 | - | 振動ローラ（舗装用）［ハンドガイド式］ 運転質量0.5～0.6t | 振動コンパクタ［前進型］ 機械質量40～60kg | - | 特殊作業員 | 普通作業員 | 土木一般世話役 | - | 再生アスファルト混合物 再生粗粒度ＡＳ混合物（２０） | アスファルト乳剤 ＰＫ－３ プライムコート用 | ガソリン レギュラー スタンド | 軽油 １．２号 パトロール給油 | - | [標準数量]平均仕上り厚 50mm
1.4m未満(1層当り平均仕上り厚50mm以下) | 実数入力 | 各種(2.20以上2.30t/m3未満) | 無し | 2078.9 | 0.54 | 0.34 | 0.17 | - | 43.97 | 21.83 | 15.23 | 4.42 | - | 55.49 | 55.35 | 0.11 | 0.03 | - | - | 振動ローラ（舗装用）［ハンドガイド式］ 運転質量0.5～0.6t | 振動コンパクタ［前進型］ 機械質量40～60kg | - | 特殊作業員 | 普通作業員 | 土木一般世話役 | - | 再生アスファルト混合物 再生粗粒度ＡＳ混合物（２０） | ガソリン レギュラー スタンド | 軽油 １．２号 パトロール給油 | - | - | [標準数量]平均仕上り厚 50mm
1.4m未満(1層当り平均仕上り厚50mm以下) | 実数入力 | 各種(2.30以上2.40t/m3未満) | ﾀｯｸｺｰﾄ PK-4 | 2265.5 | 0.54 | 0.31 | 0.15 | - | 44.54 | 20.03 | 13.98 | 4.06 | - | 54.92 | 53.05 | 1.72 | 0.1 | 0.03 | - | 振動ローラ（舗装用）［ハンドガイド式］ 運転質量0.5～0.6t | 振動コンパクタ［前進型］ 機械質量40～60kg | - | 特殊作業員 | 普通作業員 | 土木一般世話役 | - | 再生アスファルト混合物 再生粗粒度ＡＳ混合物（２０） | アスファルト乳剤 ＰＫ－４ タックコート用 | ガソリン レギュラー スタンド | 軽油 １．２号 パトロール給油 | - | [標準数量]平均仕上り厚 50mm
1.4m未満(1層当り平均仕上り厚50mm以下) | 実数入力 | 各種(2.30以上2.40t/m3未満) | ﾌﾟﾗｲﾑｺｰﾄ PK-3 | 2341.1 | 0.52 | 0.3 | 0.15 | - | 43.1 | 19.39 | 13.53 | 3.92 | - | 56.38 | 51.34 | 4.89 | 0.1 | 0.03 | - | 振動ローラ（舗装用）［ハンドガイド式］ 運転質量0.5～0.6t | 振動コンパクタ［前進型］ 機械質量40～60kg | - | 特殊作業員 | 普通作業員 | 土木一般世話役 | - | 再生アスファルト混合物 再生粗粒度ＡＳ混合物（２０） | アスファルト乳剤 ＰＫ－３ プライムコート用 | ガソリン レギュラー スタンド | 軽油 １．２号 パトロール給油 | - | [標準数量]平均仕上り厚 50mm
1.4m未満(1層当り平均仕上り厚50mm以下) | 実数入力 | 各種(2.30以上2.40t/m3未満) | 無し | 2130 | 0.52 | 0.33 | 0.16 | - | 42.92 | 21.31 | 14.87 | 4.31 | - | 56.56 | 56.42 | 0.11 | 0.03 | - | - | 振動ローラ（舗装用）［ハンドガイド式］ 運転質量0.5～0.6t | 振動コンパクタ［前進型］ 機械質量40～60kg | - | 特殊作業員 | 普通作業員 | 土木一般世話役 | - | 再生アスファルト混合物 再生粗粒度ＡＳ混合物（２０） | ガソリン レギュラー スタンド | 軽油 １．２号 パトロール給油 | - | - | [標準数量]平均仕上り厚 50mm
1.4m未満(1層当り平均仕上り厚50mm以下) | 実数入力 | 各種(2.40以上2.50t/m3未満) | ﾀｯｸｺｰﾄ PK-4 | 2316.6 | 0.52 | 0.3 | 0.15 | - | 43.56 | 19.59 | 13.67 | 3.97 | - | 55.92 | 54.09 | 1.68 | 0.1 | 0.03 | - | 振動ローラ（舗装用）［ハンドガイド式］ 運転質量0.5～0.6t | 振動コンパクタ［前進型］ 機械質量40～60kg | - | 特殊作業員 | 普通作業員 | 土木一般世話役 | - | 再生アスファルト混合物 再生粗粒度ＡＳ混合物（２０） | アスファルト乳剤 ＰＫ－４ タックコート用 | ガソリン レギュラー スタンド | 軽油 １．２号 パトロール給油 | - | [標準数量]平均仕上り厚 50mm
1.4m未満(1層当り平均仕上り厚50mm以下) | 実数入力 | 各種(2.40以上2.50t/m3未満) | ﾌﾟﾗｲﾑｺｰﾄ PK-3 | 2392.2 | 0.51 | 0.29 | 0.15 | - | 42.18 | 18.97 | 13.24 | 3.84 | - | 57.31 | 52.38 | 4.79 | 0.1 | 0.02 | - | 振動ローラ（舗装用）［ハンドガイド式］ 運転質量0.5～0.6t | 振動コンパクタ［前進型］ 機械質量40～60kg | - | 特殊作業員 | 普通作業員 | 土木一般世話役 | - | 再生アスファルト混合物 再生粗粒度ＡＳ混合物（２０） | アスファルト乳剤 ＰＫ－３ プライムコート用 | ガソリン レギュラー スタンド | 軽油 １．２号 パトロール給油 | - | [標準数量]平均仕上り厚 50mm
1.4m未満(1層当り平均仕上り厚50mm以下) | 実数入力 | 各種(2.40以上2.50t/m3未満) | 無し | 2181.1 | 0.5 | 0.32 | 0.16 | - | 41.91 | 20.81 | 14.52 | 4.21 | - | 57.59 | 57.45 | 0.11 | 0.03 | - | - | 振動ローラ（舗装用）［ハンドガイド式］ 運転質量0.5～0.6t | 振動コンパクタ［前進型］ 機械質量40～60kg | - | 特殊作業員 | 普通作業員 | 土木一般世話役 | - | 再生アスファルト混合物 再生粗粒度ＡＳ混合物（２０） | ガソリン レギュラー スタンド | 軽油 １．２号 パトロール給油 | - | - | [標準数量]平均仕上り厚 50mm
1.4m未満(1層当り平均仕上り厚50mmを超え70mm以下) | 実数入力 | 再生粗粒度ｱｽﾌｧﾙﾄ混合物(20) | ﾀｯｸｺｰﾄ PK-4 | 2689.4 | 0.48 | 0.28 | 0.14 | - | 44.32 | 22.02 | 12.8 | 3.72 | - | 55.2 | 53.63 | 1.45 | 0.09 | 0.02 | - | 振動ローラ（舗装用）［ハンドガイド式］ 運転質量0.5～0.6t | 振動コンパクタ［前進型］ 機械質量40～60kg | - | 特殊作業員 | 普通作業員 | 土木一般世話役 | - | 再生アスファルト混合物 再生粗粒度ＡＳ混合物（２０） | アスファルト乳剤 ＰＫ－４ タックコート用 | ガソリン レギュラー スタンド | 軽油 １．２号 パトロール給油 | - | [標準数量]平均仕上り厚 60mm
1.4m未満(1層当り平均仕上り厚50mmを超え70mm以下) | 実数入力 | 再生粗粒度ｱｽﾌｧﾙﾄ混合物(20) | ﾌﾟﾗｲﾑｺｰﾄ PK-3 | 2764.9 | 0.47 | 0.27 | 0.14 | - | 43.09 | 21.41 | 12.45 | 3.61 | - | 56.44 | 52.18 | 4.14 | 0.09 | 0.02 | - | 振動ローラ（舗装用）［ハンドガイド式］ 運転質量0.5～0.6t | 振動コンパクタ［前進型］ 機械質量40～60kg | - | 特殊作業員 | 普通作業員 | 土木一般世話役 | - | 再生アスファルト混合物 再生粗粒度ＡＳ混合物（２０） | アスファルト乳剤 ＰＫ－３ プライムコート用 | ガソリン レギュラー スタンド | 軽油 １．２号 パトロール給油 | - | [標準数量]平均仕上り厚 60mm
1.4m未満(1層当り平均仕上り厚50mmを超え70mm以下) | 実数入力 | 再生粗粒度ｱｽﾌｧﾙﾄ混合物(20) | 無し | 2555.6 | 0.47 | 0.3 | 0.15 | - | 42.98 | 23.17 | 13.47 | 3.91 | - | 56.55 | 56.42 | 0.1 | 0.03 | - | - | 振動ローラ（舗装用）［ハンドガイド式］ 運転質量0.5～0.6t | 振動コンパクタ［前進型］ 機械質量40～60kg | - | 特殊作業員 | 普通作業員 | 土木一般世話役 | - | 再生アスファルト混合物 再生粗粒度ＡＳ混合物（２０） | ガソリン レギュラー スタンド | 軽油 １．２号 パトロール給油 | - | - | [標準数量]平均仕上り厚 60mm
1.4m未満(1層当り平均仕上り厚50mmを超え70mm以下) | 実数入力 | 細粒度ｱｽﾌｧﾙﾄ混合物(13) | ﾀｯｸｺｰﾄ PK-4 | 2872.8 | 0.45 | 0.26 | 0.13 | - | 41.48 | 20.61 | 11.98 | 3.48 | - | 58.07 | 56.59 | 1.36 | 0.09 | 0.02 | - | 振動ローラ（舗装用）［ハンドガイド式］ 運転質量0.5～0.6t | 振動コンパクタ［前進型］ 機械質量40～60kg | - | 特殊作業員 | 普通作業員 | 土木一般世話役 | - | アスファルト混合物 細粒度ＡＳ混合物（１３） | アスファルト乳剤 ＰＫ－４ タックコート用 | ガソリン レギュラー スタンド | 軽油 １．２号 パトロール給油 | - | [標準数量]平均仕上り厚 60mm
1.4m未満(1層当り平均仕上り厚50mmを超え70mm以下) | 実数入力 | 細粒度ｱｽﾌｧﾙﾄ混合物(13) | ﾌﾟﾗｲﾑｺｰﾄ PK-3 | 2948.4 | 0.44 | 0.26 | 0.13 | - | 40.41 | 20.08 | 11.67 | 3.39 | - | 59.15 | 55.15 | 3.88 | 0.09 | 0.02 | - | 振動ローラ（舗装用）［ハンドガイド式］ 運転質量0.5～0.6t | 振動コンパクタ［前進型］ 機械質量40～60kg | - | 特殊作業員 | 普通作業員 | 土木一般世話役 | - | アスファルト混合物 細粒度ＡＳ混合物（１３） | アスファルト乳剤 ＰＫ－３ プライムコート用 | ガソリン レギュラー スタンド | 軽油 １．２号 パトロール給油 | - | [標準数量]平均仕上り厚 60mm
1.4m未満(1層当り平均仕上り厚50mmを超え70mm以下) | 実数入力 | 細粒度ｱｽﾌｧﾙﾄ混合物(13) | 無し | 2739.1 | 0.44 | 0.28 | 0.14 | - | 40.11 | 21.62 | 12.57 | 3.65 | - | 59.45 | 59.34 | 0.09 | 0.02 | - | - | 振動ローラ（舗装用）［ハンドガイド式］ 運転質量0.5～0.6t | 振動コンパクタ［前進型］ 機械質量40～60kg | - | 特殊作業員 | 普通作業員 | 土木一般世話役 | - | アスファルト混合物 細粒度ＡＳ混合物（１３） | ガソリン レギュラー スタンド | 軽油 １．２号 パトロール給油 | - | - | [標準数量]平均仕上り厚 60mm
1.4m未満(1層当り平均仕上り厚50mmを超え70mm以下) | 実数入力 | 開粒度ｱｽﾌｧﾙﾄ混合物(13) | ﾀｯｸｺｰﾄ PK-4 | 2581.3 | 0.5 | 0.29 | 0.15 | - | 46.16 | 22.94 | 13.33 | 3.87 | - | 53.34 | 51.7 | 1.51 | 0.1 | 0.02 | - | 振動ローラ（舗装用）［ハンドガイド式］ 運転質量0.5～0.6t | 振動コンパクタ［前進型］ 機械質量40～60kg | - | 特殊作業員 | 普通作業員 | 土木一般世話役 | - | アスファルト混合物 開粒度ＡＳ混合物（１３） | アスファルト乳剤 ＰＫ－４ タックコート用 | ガソリン レギュラー スタンド | 軽油 １．２号 パトロール給油 | - | [標準数量]平均仕上り厚 60mm
1.4m未満(1層当り平均仕上り厚50mmを超え70mm以下) | 実数入力 | 開粒度ｱｽﾌｧﾙﾄ混合物(13) | ﾌﾟﾗｲﾑｺｰﾄ PK-3 | 2656.8 | 0.49 | 0.29 | 0.14 | - | 44.86 | 22.29 | 12.96 | 3.76 | - | 54.65 | 50.21 | 4.31 | 0.1 | 0.02 | - | 振動ローラ（舗装用）［ハンドガイド式］ 運転質量0.5～0.6t | 振動コンパクタ［前進型］ 機械質量40～60kg | - | 特殊作業員 | 普通作業員 | 土木一般世話役 | - | アスファルト混合物 開粒度ＡＳ混合物（１３） | アスファルト乳剤 ＰＫ－３ プライムコート用 | ガソリン レギュラー スタンド | 軽油 １．２号 パトロール給油 | - | [標準数量]平均仕上り厚 60mm
1.4m未満(1層当り平均仕上り厚50mmを超え70mm以下) | 実数入力 | 開粒度ｱｽﾌｧﾙﾄ混合物(13) | 無し | 2447.5 | 0.49 | 0.31 | 0.16 | - | 44.87 | 24.19 | 14.06 | 4.08 | - | 54.64 | 54.51 | 0.1 | 0.03 | - | - | 振動ローラ（舗装用）［ハンドガイド式］ 運転質量0.5～0.6t | 振動コンパクタ［前進型］ 機械質量40～60kg | - | 特殊作業員 | 普通作業員 | 土木一般世話役 | - | アスファルト混合物 開粒度ＡＳ混合物（１３） | ガソリン レギュラー スタンド | 軽油 １．２号 パトロール給油 | - | - | [標準数量]平均仕上り厚 60mm
1.4m未満(1層当り平均仕上り厚50mmを超え70mm以下) | 実数入力 | 各種(1.90以上2.00t/m3未満) | ﾀｯｸｺｰﾄ PK-4 | 2444.1 | 0.54 | 0.31 | 0.16 | - | 48.76 | 24.23 | 14.08 | 4.09 | - | 50.7 | 48.95 | 1.6 | 0.1 | 0.03 | - | 振動ローラ（舗装用）［ハンドガイド式］ 運転質量0.5～0.6t | 振動コンパクタ［前進型］ 機械質量40～60kg | - | 特殊作業員 | 普通作業員 | 土木一般世話役 | - | 再生アスファルト混合物 再生粗粒度ＡＳ混合物（２０） | アスファルト乳剤 ＰＫ－４ タックコート用 | ガソリン レギュラー スタンド | 軽油 １．２号 パトロール給油 | - | [標準数量]平均仕上り厚 60mm
1.4m未満(1層当り平均仕上り厚50mmを超え70mm以下) | 実数入力 | 各種(1.90以上2.00t/m3未満) | ﾌﾟﾗｲﾑｺｰﾄ PK-3 | 2519.7 | 0.51 | 0.3 | 0.15 | - | 47.3 | 23.5 | 13.66 | 3.97 | - | 52.19 | 47.49 | 4.55 | 0.1 | 0.03 | - | 振動ローラ（舗装用）［ハンドガイド式］ 運転質量0.5～0.6t | 振動コンパクタ［前進型］ 機械質量40～60kg | - | 特殊作業員 | 普通作業員 | 土木一般世話役 | - | 再生アスファルト混合物 再生粗粒度ＡＳ混合物（２０） | アスファルト乳剤 ＰＫ－３ プライムコート用 | ガソリン レギュラー スタンド | 軽油 １．２号 パトロール給油 | - | [標準数量]平均仕上り厚 60mm
1.4m未満(1層当り平均仕上り厚50mmを超え70mm以下) | 実数入力 | 各種(1.90以上2.00t/m3未満) | 無し | 2310.4 | 0.53 | 0.33 | 0.17 | - | 47.55 | 25.63 | 14.9 | 4.33 | - | 51.92 | 51.78 | 0.11 | 0.03 | - | - | 振動ローラ（舗装用）［ハンドガイド式］ 運転質量0.5～0.6t | 振動コンパクタ［前進型］ 機械質量40～60kg | - | 特殊作業員 | 普通作業員 | 土木一般世話役 | - | 再生アスファルト混合物 再生粗粒度ＡＳ混合物（２０） | ガソリン レギュラー スタンド | 軽油 １．２号 パトロール給油 | - | - | [標準数量]平均仕上り厚 60mm
1.4m未満(1層当り平均仕上り厚50mmを超え70mm以下) | 実数入力 | 各種(2.00以上2.10t/m3未満) | ﾀｯｸｺｰﾄ PK-4 | 2505.4 | 0.51 | 0.3 | 0.15 | - | 47.56 | 23.63 | 13.74 | 3.99 | - | 51.93 | 50.22 | 1.56 | 0.1 | 0.03 | - | 振動ローラ（舗装用）［ハンドガイド式］ 運転質量0.5～0.6t | 振動コンパクタ［前進型］ 機械質量40～60kg | - | 特殊作業員 | 普通作業員 | 土木一般世話役 | - | 再生アスファルト混合物 再生粗粒度ＡＳ混合物（２０） | アスファルト乳剤 ＰＫ－４ タックコート用 | ガソリン レギュラー スタンド | 軽油 １．２号 パトロール給油 | - | [標準数量]平均仕上り厚 60mm
1.4m未満(1層当り平均仕上り厚50mmを超え70mm以下) | 実数入力 | 各種(2.00以上2.10t/m3未満) | ﾌﾟﾗｲﾑｺｰﾄ PK-3 | 2581 | 0.5 | 0.29 | 0.15 | - | 46.17 | 22.94 | 13.34 | 3.87 | - | 53.33 | 48.75 | 4.44 | 0.1 | 0.03 | - | 振動ローラ（舗装用）［ハンドガイド式］ 運転質量0.5～0.6t | 振動コンパクタ［前進型］ 機械質量40～60kg | - | 特殊作業員 | 普通作業員 | 土木一般世話役 | - | 再生アスファルト混合物 再生粗粒度ＡＳ混合物（２０） | アスファルト乳剤 ＰＫ－３ プライムコート用 | ガソリン レギュラー スタンド | 軽油 １．２号 パトロール給油 | - | [標準数量]平均仕上り厚 60mm
1.4m未満(1層当り平均仕上り厚50mmを超え70mm以下) | 実数入力 | 各種(2.00以上2.10t/m3未満) | 無し | 2371.7 | 0.5 | 0.32 | 0.16 | - | 46.31 | 24.97 | 14.51 | 4.21 | - | 53.19 | 53.05 | 0.11 | 0.03 | - | - | 振動ローラ（舗装用）［ハンドガイド式］ 運転質量0.5～0.6t | 振動コンパクタ［前進型］ 機械質量40～60kg | - | 特殊作業員 | 普通作業員 | 土木一般世話役 | - | 再生アスファルト混合物 再生粗粒度ＡＳ混合物（２０） | ガソリン レギュラー スタンド | 軽油 １．２号 パトロール給油 | - | - | [標準数量]平均仕上り厚 60mm
1.4m未満(1層当り平均仕上り厚50mmを超え70mm以下) | 実数入力 | 各種(2.10以上2.20t/m3未満) | ﾀｯｸｺｰﾄ PK-4 | 2566.8 | 0.51 | 0.3 | 0.15 | - | 46.42 | 23.07 | 13.41 | 3.89 | - | 53.07 | 51.4 | 1.52 | 0.1 | 0.03 | - | 振動ローラ（舗装用）［ハンドガイド式］ 運転質量0.5～0.6t | 振動コンパクタ［前進型］ 機械質量40～60kg | - | 特殊作業員 | 普通作業員 | 土木一般世話役 | - | 再生アスファルト混合物 再生粗粒度ＡＳ混合物（２０） | アスファルト乳剤 ＰＫ－４ タックコート用 | ガソリン レギュラー スタンド | 軽油 １．２号 パトロール給油 | - | [標準数量]平均仕上り厚 60mm
1.4m未満(1層当り平均仕上り厚50mmを超え70mm以下) | 実数入力 | 各種(2.10以上2.20t/m3未満) | ﾌﾟﾗｲﾑｺｰﾄ PK-3 | 2642.3 | 0.49 | 0.29 | 0.14 | - | 45.1 | 22.41 | 13.03 | 3.78 | - | 54.41 | 49.95 | 4.33 | 0.1 | 0.02 | - | 振動ローラ（舗装用）［ハンドガイド式］ 運転質量0.5～0.6t | 振動コンパクタ［前進型］ 機械質量40～60kg | - | 特殊作業員 | 普通作業員 | 土木一般世話役 | - | 再生アスファルト混合物 再生粗粒度ＡＳ混合物（２０） | アスファルト乳剤 ＰＫ－３ プライムコート用 | ガソリン レギュラー スタンド | 軽油 １．２号 パトロール給油 | - | [標準数量]平均仕上り厚 60mm
1.4m未満(1層当り平均仕上り厚50mmを超え70mm以下) | 実数入力 | 各種(2.10以上2.20t/m3未満) | 無し | 2433 | 0.49 | 0.31 | 0.16 | - | 45.15 | 24.34 | 14.15 | 4.11 | - | 54.36 | 54.23 | 0.1 | 0.03 | - | - | 振動ローラ（舗装用）［ハンドガイド式］ 運転質量0.5～0.6t | 振動コンパクタ［前進型］ 機械質量40～60kg | - | 特殊作業員 | 普通作業員 | 土木一般世話役 | - | 再生アスファルト混合物 再生粗粒度ＡＳ混合物（２０） | ガソリン レギュラー スタンド | 軽油 １．２号 パトロール給油 | - | - | [標準数量]平均仕上り厚 60mm
1.4m未満(1層当り平均仕上り厚50mmを超え70mm以下) | 実数入力 | 各種(2.20以上2.30t/m3未満) | ﾀｯｸｺｰﾄ PK-4 | 2628.1 | 0.49 | 0.29 | 0.14 | - | 45.34 | 22.53 | 13.1 | 3.8 | - | 54.17 | 52.56 | 1.48 | 0.1 | 0.02 | - | 振動ローラ（舗装用）［ハンドガイド式］ 運転質量0.5～0.6t | 振動コンパクタ［前進型］ 機械質量40～60kg | - | 特殊作業員 | 普通作業員 | 土木一般世話役 | - | 再生アスファルト混合物 再生粗粒度ＡＳ混合物（２０） | アスファルト乳剤 ＰＫ－４ タックコート用 | ガソリン レギュラー スタンド | 軽油 １．２号 パトロール給油 | - | [標準数量]平均仕上り厚 60mm
1.4m未満(1層当り平均仕上り厚50mmを超え70mm以下) | 実数入力 | 各種(2.20以上2.30t/m3未満) | ﾌﾟﾗｲﾑｺｰﾄ PK-3 | 2703.6 | 0.48 | 0.28 | 0.14 | - | 44.08 | 21.9 | 12.73 | 3.7 | - | 55.44 | 51.08 | 4.24 | 0.09 | 0.02 | - | 振動ローラ（舗装用）［ハンドガイド式］ 運転質量0.5～0.6t | 振動コンパクタ［前進型］ 機械質量40～60kg | - | 特殊作業員 | 普通作業員 | 土木一般世話役 | - | 再生アスファルト混合物 再生粗粒度ＡＳ混合物（２０） | アスファルト乳剤 ＰＫ－３ プライムコート用 | ガソリン レギュラー スタンド | 軽油 １．２号 パトロール給油 | - | [標準数量]平均仕上り厚 60mm
1.4m未満(1層当り平均仕上り厚50mmを超え70mm以下) | 実数入力 | 各種(2.20以上2.30t/m3未満) | 無し | 2494.3 | 0.47 | 0.3 | 0.15 | - | 44.04 | 23.74 | 13.8 | 4.01 | - | 55.49 | 55.36 | 0.1 | 0.03 | - | - | 振動ローラ（舗装用）［ハンドガイド式］ 運転質量0.5～0.6t | 振動コンパクタ［前進型］ 機械質量40～60kg | - | 特殊作業員 | 普通作業員 | 土木一般世話役 | - | 再生アスファルト混合物 再生粗粒度ＡＳ混合物（２０） | ガソリン レギュラー スタンド | 軽油 １．２号 パトロール給油 | - | - | [標準数量]平均仕上り厚 60mm
1.4m未満(1層当り平均仕上り厚50mmを超え70mm以下) | 実数入力 | 各種(2.30以上2.40t/m3未満) | ﾀｯｸｺｰﾄ PK-4 | 2689.4 | 0.48 | 0.28 | 0.14 | - | 44.32 | 22.02 | 12.8 | 3.72 | - | 55.2 | 53.63 | 1.45 | 0.09 | 0.02 | - | 振動ローラ（舗装用）［ハンドガイド式］ 運転質量0.5～0.6t | 振動コンパクタ［前進型］ 機械質量40～60kg | - | 特殊作業員 | 普通作業員 | 土木一般世話役 | - | 再生アスファルト混合物 再生粗粒度ＡＳ混合物（２０） | アスファルト乳剤 ＰＫ－４ タックコート用 | ガソリン レギュラー スタンド | 軽油 １．２号 パトロール給油 | - | [標準数量]平均仕上り厚 60mm
1.4m未満(1層当り平均仕上り厚50mmを超え70mm以下) | 実数入力 | 各種(2.30以上2.40t/m3未満) | ﾌﾟﾗｲﾑｺｰﾄ PK-3 | 2764.9 | 0.47 | 0.27 | 0.14 | - | 43.09 | 21.41 | 12.45 | 3.61 | - | 56.44 | 52.18 | 4.14 | 0.09 | 0.02 | - | 振動ローラ（舗装用）［ハンドガイド式］ 運転質量0.5～0.6t | 振動コンパクタ［前進型］ 機械質量40～60kg | - | 特殊作業員 | 普通作業員 | 土木一般世話役 | - | 再生アスファルト混合物 再生粗粒度ＡＳ混合物（２０） | アスファルト乳剤 ＰＫ－３ プライムコート用 | ガソリン レギュラー スタンド | 軽油 １．２号 パトロール給油 | - | [標準数量]平均仕上り厚 60mm
1.4m未満(1層当り平均仕上り厚50mmを超え70mm以下) | 実数入力 | 各種(2.30以上2.40t/m3未満) | 無し | 2555.6 | 0.47 | 0.3 | 0.15 | - | 42.98 | 23.17 | 13.47 | 3.91 | - | 56.55 | 56.42 | 0.1 | 0.03 | - | - | 振動ローラ（舗装用）［ハンドガイド式］ 運転質量0.5～0.6t | 振動コンパクタ［前進型］ 機械質量40～60kg | - | 特殊作業員 | 普通作業員 | 土木一般世話役 | - | 再生アスファルト混合物 再生粗粒度ＡＳ混合物（２０） | ガソリン レギュラー スタンド | 軽油 １．２号 パトロール給油 | - | - | [標準数量]平均仕上り厚 60mm
1.4m未満(1層当り平均仕上り厚50mmを超え70mm以下) | 実数入力 | 各種(2.40以上2.50t/m3未満) | ﾀｯｸｺｰﾄ PK-4 | 2750.7 | 0.48 | 0.28 | 0.14 | - | 43.32 | 21.53 | 12.51 | 3.63 | - | 56.2 | 54.66 | 1.42 | 0.09 | 0.02 | - | 振動ローラ（舗装用）［ハンドガイド式］ 運転質量0.5～0.6t | 振動コンパクタ［前進型］ 機械質量40～60kg | - | 特殊作業員 | 普通作業員 | 土木一般世話役 | - | 再生アスファルト混合物 再生粗粒度ＡＳ混合物（２０） | アスファルト乳剤 ＰＫ－４ タックコート用 | ガソリン レギュラー スタンド | 軽油 １．２号 パトロール給油 | - | [標準数量]平均仕上り厚 60mm
1.4m未満(1層当り平均仕上り厚50mmを超え70mm以下) | 実数入力 | 各種(2.40以上2.50t/m3未満) | ﾌﾟﾗｲﾑｺｰﾄ PK-3 | 2826.2 | 0.46 | 0.27 | 0.13 | - | 42.17 | 20.95 | 12.18 | 3.54 | - | 57.37 | 53.2 | 4.05 | 0.09 | 0.02 | - | 振動ローラ（舗装用）［ハンドガイド式］ 運転質量0.5～0.6t | 振動コンパクタ［前進型］ 機械質量40～60kg | - | 特殊作業員 | 普通作業員 | 土木一般世話役 | - | 再生アスファルト混合物 再生粗粒度ＡＳ混合物（２０） | アスファルト乳剤 ＰＫ－３ プライムコート用 | ガソリン レギュラー スタンド | 軽油 １．２号 パトロール給油 | - | [標準数量]平均仕上り厚 60mm
1.4m未満(1層当り平均仕上り厚50mmを超え70mm以下) | 実数入力 | 各種(2.40以上2.50t/m3未満) | 無し | 2616.9 | 0.46 | 0.29 | 0.15 | - | 41.97 | 22.63 | 13.15 | 3.82 | - | 57.57 | 57.45 | 0.1 | 0.02 | - | - | 振動ローラ（舗装用）［ハンドガイド式］ 運転質量0.5～0.6t | 振動コンパクタ［前進型］ 機械質量40～60kg | - | 特殊作業員 | 普通作業員 | 土木一般世話役 | - | 再生アスファルト混合物 再生粗粒度ＡＳ混合物（２０） | ガソリン レギュラー スタンド | 軽油 １．２号 パトロール給油 | - | - | [標準数量]平均仕上り厚 60mm
1.4m以上 | 実数入力 | 再生粗粒度ｱｽﾌｧﾙﾄ混合物(20) | ﾀｯｸｺｰﾄ PK-4 | 1445.9 | 3.96 | 2.13 | 0.6 | 0.6 | 9.84 | 3.57 | 2.04 | 1.98 | 0.68 | 86.2 | 83.1 | 2.7 | 0.34 | - | - | アスファルトフィニッシャ［ホイール型・排出ガス対策型（第2次基準値）］ 舗装幅2.4～6.0m | タイヤローラ［普通型・排出ガス対策型（第1次基準値）］ 運転質量8～20t | ロードローラ［マカダム・排出ガス対策型（第1次基準値）］ 運転質量10～12t 締固め幅2.1m | 普通作業員 | 特殊作業員 | 運転手（特殊） | 土木一般世話役 | 再生アスファルト混合物 再生粗粒度ＡＳ混合物（２０） | アスファルト乳剤 ＰＫ－４ タックコート用 | 軽油 １．２号 パトロール給油 | - | - | [標準数量]平均仕上り厚 50mm
1.4m以上 | 実数入力 | 再生粗粒度ｱｽﾌｧﾙﾄ混合物(20) | ﾌﾟﾗｲﾑｺｰﾄ PK-3 | 1521.4 | 3.77 | 2.03 | 0.57 | 0.57 | 9.35 | 3.39 | 1.93 | 1.89 | 0.65 | 86.88 | 78.97 | 7.53 | 0.32 | - | - | アスファルトフィニッシャ［ホイール型・排出ガス対策型（第2次基準値）］ 舗装幅2.4～6.0m | タイヤローラ［普通型・排出ガス対策型（第1次基準値）］ 運転質量8～20t | ロードローラ［マカダム・排出ガス対策型（第1次基準値）］ 運転質量10～12t 締固め幅2.1m | 普通作業員 | 特殊作業員 | 運転手（特殊） | 土木一般世話役 | 再生アスファルト混合物 再生粗粒度ＡＳ混合物（２０） | アスファルト乳剤 ＰＫ－３ プライムコート用 | 軽油 １．２号 パトロール給油 | - | - | [標準数量]平均仕上り厚 50mm
1.4m以上 | 実数入力 | 再生粗粒度ｱｽﾌｧﾙﾄ混合物(20) | 無し | 1394.6 | 3.86 | 2.21 | 0.62 | 0.62 | 9.6 | 3.7 | 2.11 | 2.06 | 0.7 | 86.54 | 86.15 | 0.35 | - | - | - | アスファルトフィニッシャ［ホイール型・排出ガス対策型（第2次基準値）］ 舗装幅2.4～6.0m | タイヤローラ［普通型・排出ガス対策型（第1次基準値）］ 運転質量8～20t | ロードローラ［マカダム・排出ガス対策型（第1次基準値）］ 運転質量10～12t 締固め幅2.1m | 普通作業員 | 特殊作業員 | 運転手（特殊） | 土木一般世話役 | 再生アスファルト混合物 再生粗粒度ＡＳ混合物（２０） | 軽油 １．２号 パトロール給油 | - | - | - | [標準数量]平均仕上り厚 50mm
1.4m以上 | 実数入力 | 細粒度ｱｽﾌｧﾙﾄ混合物(13) | ﾀｯｸｺｰﾄ PK-4 | 1598.7 | 3.58 | 1.93 | 0.54 | 0.54 | 8.89 | 3.23 | 1.84 | 1.79 | 0.61 | 87.53 | 84.74 | 2.44 | 0.3 | - | - | アスファルトフィニッシャ［ホイール型・排出ガス対策型（第2次基準値）］ 舗装幅2.4～6.0m | タイヤローラ［普通型・排出ガス対策型（第1次基準値）］ 運転質量8～20t | ロードローラ［マカダム・排出ガス対策型（第1次基準値）］ 運転質量10～12t 締固め幅2.1m | 普通作業員 | 特殊作業員 | 運転手（特殊） | 土木一般世話役 | アスファルト混合物 細粒度ＡＳ混合物（１３） | アスファルト乳剤 ＰＫ－４ タックコート用 | 軽油 １．２号 パトロール給油 | - | - | [標準数量]平均仕上り厚 50mm
1.4m以上 | 実数入力 | 細粒度ｱｽﾌｧﾙﾄ混合物(13) | ﾌﾟﾗｲﾑｺｰﾄ PK-3 | 1674.2 | 3.41 | 1.84 | 0.52 | 0.51 | 8.5 | 3.08 | 1.76 | 1.71 | 0.59 | 88.09 | 80.91 | 6.84 | 0.29 | - | - | アスファルトフィニッシャ［ホイール型・排出ガス対策型（第2次基準値）］ 舗装幅2.4～6.0m | タイヤローラ［普通型・排出ガス対策型（第1次基準値）］ 運転質量8～20t | ロードローラ［マカダム・排出ガス対策型（第1次基準値）］ 運転質量10～12t 締固め幅2.1m | 普通作業員 | 特殊作業員 | 運転手（特殊） | 土木一般世話役 | アスファルト混合物 細粒度ＡＳ混合物（１３） | アスファルト乳剤 ＰＫ－３ プライムコート用 | 軽油 １．２号 パトロール給油 | - | - | [標準数量]平均仕上り厚 50mm
1.4m以上 | 実数入力 | 細粒度ｱｽﾌｧﾙﾄ混合物(13) | 無し | 1547.5 | 3.48 | 1.99 | 0.56 | 0.56 | 8.63 | 3.33 | 1.9 | 1.85 | 0.63 | 87.89 | 87.55 | 0.31 | - | - | - | アスファルトフィニッシャ［ホイール型・排出ガス対策型（第2次基準値）］ 舗装幅2.4～6.0m | タイヤローラ［普通型・排出ガス対策型（第1次基準値）］ 運転質量8～20t | ロードローラ［マカダム・排出ガス対策型（第1次基準値）］ 運転質量10～12t 締固め幅2.1m | 普通作業員 | 特殊作業員 | 運転手（特殊） | 土木一般世話役 | アスファルト混合物 細粒度ＡＳ混合物（１３） | 軽油 １．２号 パトロール給油 | - | - | - | [標準数量]平均仕上り厚 50mm
1.4m以上 | 実数入力 | 開粒度ｱｽﾌｧﾙﾄ混合物(13) | ﾀｯｸｺｰﾄ PK-4 | 1355.7 | 4.23 | 2.28 | 0.64 | 0.64 | 10.49 | 3.81 | 2.17 | 2.12 | 0.72 | 85.28 | 81.98 | 2.88 | 0.36 | - | - | アスファルトフィニッシャ［ホイール型・排出ガス対策型（第2次基準値）］ 舗装幅2.4～6.0m | タイヤローラ［普通型・排出ガス対策型（第1次基準値）］ 運転質量8～20t | ロードローラ［マカダム・排出ガス対策型（第1次基準値）］ 運転質量10～12t 締固め幅2.1m | 普通作業員 | 特殊作業員 | 運転手（特殊） | 土木一般世話役 | アスファルト混合物 開粒度ＡＳ混合物（１３） | アスファルト乳剤 ＰＫ－４ タックコート用 | 軽油 １．２号 パトロール給油 | - | - | [標準数量]平均仕上り厚 50mm
1.4m以上 | 実数入力 | 開粒度ｱｽﾌｧﾙﾄ混合物(13) | ﾌﾟﾗｲﾑｺｰﾄ PK-3 | 1431.2 | 4 | 2.16 | 0.6 | 0.6 | 9.95 | 3.61 | 2.06 | 2 | 0.69 | 86.05 | 77.64 | 8.01 | 0.34 | - | - | アスファルトフィニッシャ［ホイール型・排出ガス対策型（第2次基準値）］ 舗装幅2.4～6.0m | タイヤローラ［普通型・排出ガス対策型（第1次基準値）］ 運転質量8～20t | ロードローラ［マカダム・排出ガス対策型（第1次基準値）］ 運転質量10～12t 締固め幅2.1m | 普通作業員 | 特殊作業員 | 運転手（特殊） | 土木一般世話役 | アスファルト混合物 開粒度ＡＳ混合物（１３） | アスファルト乳剤 ＰＫ－３ プライムコート用 | 軽油 １．２号 パトロール給油 | - | - | [標準数量]平均仕上り厚 50mm
1.4m以上 | 実数入力 | 開粒度ｱｽﾌｧﾙﾄ混合物(13) | 無し | 1304.5 | 4.13 | 2.37 | 0.66 | 0.66 | 10.27 | 3.96 | 2.26 | 2.2 | 0.75 | 85.6 | 85.19 | 0.37 | - | - | - | アスファルトフィニッシャ［ホイール型・排出ガス対策型（第2次基準値）］ 舗装幅2.4～6.0m | タイヤローラ［普通型・排出ガス対策型（第1次基準値）］ 運転質量8～20t | ロードローラ［マカダム・排出ガス対策型（第1次基準値）］ 運転質量10～12t 締固め幅2.1m | 普通作業員 | 特殊作業員 | 運転手（特殊） | 土木一般世話役 | アスファルト混合物 開粒度ＡＳ混合物（１３） | 軽油 １．２号 パトロール給油 | - | - | - | [標準数量]平均仕上り厚 50mm
1.4m以上 | 実数入力 | 各種(1.90以上2.00t/m3未満) | ﾀｯｸｺｰﾄ PK-4 | 1241.5 | 4.62 | 2.49 | 0.7 | 0.7 | 11.46 | 4.16 | 2.37 | 2.31 | 0.79 | 83.92 | 80.31 | 3.15 | 0.39 | - | - | アスファルトフィニッシャ［ホイール型・排出ガス対策型（第2次基準値）］ 舗装幅2.4～6.0m | タイヤローラ［普通型・排出ガス対策型（第1次基準値）］ 運転質量8～20t | ロードローラ［マカダム・排出ガス対策型（第1次基準値）］ 運転質量10～12t 締固め幅2.1m | 普通作業員 | 特殊作業員 | 運転手（特殊） | 土木一般世話役 | 再生アスファルト混合物 再生粗粒度ＡＳ混合物（２０） | アスファルト乳剤 ＰＫ－４ タックコート用 | 軽油 １．２号 パトロール給油 | - | - | [標準数量]平均仕上り厚 50mm
1.4m以上 | 実数入力 | 各種(1.90以上2.00t/m3未満) | ﾌﾟﾗｲﾑｺｰﾄ PK-3 | 1317 | 4.34 | 2.34 | 0.66 | 0.65 | 10.81 | 3.92 | 2.24 | 2.18 | 0.75 | 84.85 | 75.71 | 8.7 | 0.37 | - | - | アスファルトフィニッシャ［ホイール型・排出ガス対策型（第2次基準値）］ 舗装幅2.4～6.0m | タイヤローラ［普通型・排出ガス対策型（第1次基準値）］ 運転質量8～20t | ロードローラ［マカダム・排出ガス対策型（第1次基準値）］ 運転質量10～12t 締固め幅2.1m | 普通作業員 | 特殊作業員 | 運転手（特殊） | 土木一般世話役 | 再生アスファルト混合物 再生粗粒度ＡＳ混合物（２０） | アスファルト乳剤 ＰＫ－３ プライムコート用 | 軽油 １．２号 パトロール給油 | - | - | [標準数量]平均仕上り厚 50mm
1.4m以上 | 実数入力 | 各種(1.90以上2.00t/m3未満) | 無し | 1190.3 | 4.53 | 2.59 | 0.73 | 0.73 | 11.25 | 4.34 | 2.47 | 2.41 | 0.83 | 84.22 | 83.77 | 0.41 | - | - | - | アスファルトフィニッシャ［ホイール型・排出ガス対策型（第2次基準値）］ 舗装幅2.4～6.0m | タイヤローラ［普通型・排出ガス対策型（第1次基準値）］ 運転質量8～20t | ロードローラ［マカダム・排出ガス対策型（第1次基準値）］ 運転質量10～12t 締固め幅2.1m | 普通作業員 | 特殊作業員 | 運転手（特殊） | 土木一般世話役 | 再生アスファルト混合物 再生粗粒度ＡＳ混合物（２０） | 軽油 １．２号 パトロール給油 | - | - | - | [標準数量]平均仕上り厚 50mm
1.4m以上 | 実数入力 | 各種(2.00以上2.10t/m3未満) | ﾀｯｸｺｰﾄ PK-4 | 1292.6 | 4.44 | 2.39 | 0.67 | 0.67 | 11.01 | 3.99 | 2.28 | 2.22 | 0.76 | 84.55 | 81.08 | 3.02 | 0.38 | - | - | アスファルトフィニッシャ［ホイール型・排出ガス対策型（第2次基準値）］ 舗装幅2.4～6.0m | タイヤローラ［普通型・排出ガス対策型（第1次基準値）］ 運転質量8～20t | ロードローラ［マカダム・排出ガス対策型（第1次基準値）］ 運転質量10～12t 締固め幅2.1m | 普通作業員 | 特殊作業員 | 運転手（特殊） | 土木一般世話役 | 再生アスファルト混合物 再生粗粒度ＡＳ混合物（２０） | アスファルト乳剤 ＰＫ－４ タックコート用 | 軽油 １．２号 パトロール給油 | - | - | [標準数量]平均仕上り厚 50mm
1.4m以上 | 実数入力 | 各種(2.00以上2.10t/m3未満) | ﾌﾟﾗｲﾑｺｰﾄ PK-3 | 1368.1 | 4.19 | 2.26 | 0.63 | 0.63 | 10.4 | 3.77 | 2.15 | 2.1 | 0.72 | 85.41 | 76.61 | 8.38 | 0.36 | - | - | アスファルトフィニッシャ［ホイール型・排出ガス対策型（第2次基準値）］ 舗装幅2.4～6.0m | タイヤローラ［普通型・排出ガス対策型（第1次基準値）］ 運転質量8～20t | ロードローラ［マカダム・排出ガス対策型（第1次基準値）］ 運転質量10～12t 締固め幅2.1m | 普通作業員 | 特殊作業員 | 運転手（特殊） | 土木一般世話役 | 再生アスファルト混合物 再生粗粒度ＡＳ混合物（２０） | アスファルト乳剤 ＰＫ－３ プライムコート用 | 軽油 １．２号 パトロール給油 | - | - | [標準数量]平均仕上り厚 50mm
1.4m以上 | 実数入力 | 各種(2.00以上2.10t/m3未満) | 無し | 1241.3 | 4.35 | 2.49 | 0.7 | 0.7 | 10.78 | 4.16 | 2.37 | 2.31 | 0.79 | 84.87 | 84.44 | 0.39 | - | - | - | アスファルトフィニッシャ［ホイール型・排出ガス対策型（第2次基準値）］ 舗装幅2.4～6.0m | タイヤローラ［普通型・排出ガス対策型（第1次基準値）］ 運転質量8～20t | ロードローラ［マカダム・排出ガス対策型（第1次基準値）］ 運転質量10～12t 締固め幅2.1m | 普通作業員 | 特殊作業員 | 運転手（特殊） | 土木一般世話役 | 再生アスファルト混合物 再生粗粒度ＡＳ混合物（２０） | 軽油 １．２号 パトロール給油 | - | - | - | [標準数量]平均仕上り厚 50mm
1.4m以上 | 実数入力 | 各種(2.10以上2.20t/m3未満) | ﾀｯｸｺｰﾄ PK-4 | 1343.7 | 4.26 | 2.3 | 0.64 | 0.64 | 10.59 | 3.84 | 2.19 | 2.14 | 0.73 | 85.15 | 81.82 | 2.91 | 0.36 | - | - | アスファルトフィニッシャ［ホイール型・排出ガス対策型（第2次基準値）］ 舗装幅2.4～6.0m | タイヤローラ［普通型・排出ガス対策型（第1次基準値）］ 運転質量8～20t | ロードローラ［マカダム・排出ガス対策型（第1次基準値）］ 運転質量10～12t 締固め幅2.1m | 普通作業員 | 特殊作業員 | 運転手（特殊） | 土木一般世話役 | 再生アスファルト混合物 再生粗粒度ＡＳ混合物（２０） | アスファルト乳剤 ＰＫ－４ タックコート用 | 軽油 １．２号 パトロール給油 | - | - | [標準数量]平均仕上り厚 50mm
1.4m以上 | 実数入力 | 各種(2.10以上2.20t/m3未満) | ﾌﾟﾗｲﾑｺｰﾄ PK-3 | 1419.2 | 4.03 | 2.17 | 0.61 | 0.61 | 10.02 | 3.64 | 2.07 | 2.02 | 0.69 | 85.95 | 77.48 | 8.07 | 0.34 | - | - | アスファルトフィニッシャ［ホイール型・排出ガス対策型（第2次基準値）］ 舗装幅2.4～6.0m | タイヤローラ［普通型・排出ガス対策型（第1次基準値）］ 運転質量8～20t | ロードローラ［マカダム・排出ガス対策型（第1次基準値）］ 運転質量10～12t 締固め幅2.1m | 普通作業員 | 特殊作業員 | 運転手（特殊） | 土木一般世話役 | 再生アスファルト混合物 再生粗粒度ＡＳ混合物（２０） | アスファルト乳剤 ＰＫ－３ プライムコート用 | 軽油 １．２号 パトロール給油 | - | - | [標準数量]平均仕上り厚 50mm
1.4m以上 | 実数入力 | 各種(2.10以上2.20t/m3未満) | 無し | 1292.4 | 4.17 | 2.39 | 0.67 | 0.67 | 10.36 | 3.99 | 2.28 | 2.22 | 0.76 | 85.47 | 85.05 | 0.38 | - | - | - | アスファルトフィニッシャ［ホイール型・排出ガス対策型（第2次基準値）］ 舗装幅2.4～6.0m | タイヤローラ［普通型・排出ガス対策型（第1次基準値）］ 運転質量8～20t | ロードローラ［マカダム・排出ガス対策型（第1次基準値）］ 運転質量10～12t 締固め幅2.1m | 普通作業員 | 特殊作業員 | 運転手（特殊） | 土木一般世話役 | 再生アスファルト混合物 再生粗粒度ＡＳ混合物（２０） | 軽油 １．２号 パトロール給油 | - | - | - | [標準数量]平均仕上り厚 50mm
1.4m以上 | 実数入力 | 各種(2.20以上2.30t/m3未満) | ﾀｯｸｺｰﾄ PK-4 | 1394.8 | 4.1 | 2.21 | 0.62 | 0.62 | 10.2 | 3.7 | 2.11 | 2.06 | 0.7 | 85.7 | 82.49 | 2.8 | 0.35 | - | - | アスファルトフィニッシャ［ホイール型・排出ガス対策型（第2次基準値）］ 舗装幅2.4～6.0m | タイヤローラ［普通型・排出ガス対策型（第1次基準値）］ 運転質量8～20t | ロードローラ［マカダム・排出ガス対策型（第1次基準値）］ 運転質量10～12t 締固め幅2.1m | 普通作業員 | 特殊作業員 | 運転手（特殊） | 土木一般世話役 | 再生アスファルト混合物 再生粗粒度ＡＳ混合物（２０） | アスファルト乳剤 ＰＫ－４ タックコート用 | 軽油 １．２号 パトロール給油 | - | - | [標準数量]平均仕上り厚 50mm
1.4m以上 | 実数入力 | 各種(2.20以上2.30t/m3未満) | ﾌﾟﾗｲﾑｺｰﾄ PK-3 | 1470.3 | 3.9 | 2.1 | 0.59 | 0.59 | 9.67 | 3.51 | 2 | 1.95 | 0.67 | 86.43 | 78.25 | 7.79 | 0.33 | - | - | アスファルトフィニッシャ［ホイール型・排出ガス対策型（第2次基準値）］ 舗装幅2.4～6.0m | タイヤローラ［普通型・排出ガス対策型（第1次基準値）］ 運転質量8～20t | ロードローラ［マカダム・排出ガス対策型（第1次基準値）］ 運転質量10～12t 締固め幅2.1m | 普通作業員 | 特殊作業員 | 運転手（特殊） | 土木一般世話役 | 再生アスファルト混合物 再生粗粒度ＡＳ混合物（２０） | アスファルト乳剤 ＰＫ－３ プライムコート用 | 軽油 １．２号 パトロール給油 | - | - | [標準数量]平均仕上り厚 50mm
1.4m以上 | 実数入力 | 各種(2.20以上2.30t/m3未満) | 無し | 1343.5 | 4.01 | 2.3 | 0.64 | 0.64 | 9.97 | 3.84 | 2.19 | 2.14 | 0.73 | 86.02 | 85.62 | 0.36 | - | - | - | アスファルトフィニッシャ［ホイール型・排出ガス対策型（第2次基準値）］ 舗装幅2.4～6.0m | タイヤローラ［普通型・排出ガス対策型（第1次基準値）］ 運転質量8～20t | ロードローラ［マカダム・排出ガス対策型（第1次基準値）］ 運転質量10～12t 締固め幅2.1m | 普通作業員 | 特殊作業員 | 運転手（特殊） | 土木一般世話役 | 再生アスファルト混合物 再生粗粒度ＡＳ混合物（２０） | 軽油 １．２号 パトロール給油 | - | - | - | [標準数量]平均仕上り厚 50mm
1.4m以上 | 実数入力 | 各種(2.30以上2.40t/m3未満) | ﾀｯｸｺｰﾄ PK-4 | 1445.9 | 3.96 | 2.13 | 0.6 | 0.6 | 9.84 | 3.57 | 2.04 | 1.98 | 0.68 | 86.2 | 83.1 | 2.7 | 0.34 | - | - | アスファルトフィニッシャ［ホイール型・排出ガス対策型（第2次基準値）］ 舗装幅2.4～6.0m | タイヤローラ［普通型・排出ガス対策型（第1次基準値）］ 運転質量8～20t | ロードローラ［マカダム・排出ガス対策型（第1次基準値）］ 運転質量10～12t 締固め幅2.1m | 普通作業員 | 特殊作業員 | 運転手（特殊） | 土木一般世話役 | 再生アスファルト混合物 再生粗粒度ＡＳ混合物（２０） | アスファルト乳剤 ＰＫ－４ タックコート用 | 軽油 １．２号 パトロール給油 | - | - | [標準数量]平均仕上り厚 50mm
1.4m以上 | 実数入力 | 各種(2.30以上2.40t/m3未満) | ﾌﾟﾗｲﾑｺｰﾄ PK-3 | 1521.4 | 3.77 | 2.03 | 0.57 | 0.57 | 9.35 | 3.39 | 1.93 | 1.89 | 0.65 | 86.88 | 78.97 | 7.53 | 0.32 | - | - | アスファルトフィニッシャ［ホイール型・排出ガス対策型（第2次基準値）］ 舗装幅2.4～6.0m | タイヤローラ［普通型・排出ガス対策型（第1次基準値）］ 運転質量8～20t | ロードローラ［マカダム・排出ガス対策型（第1次基準値）］ 運転質量10～12t 締固め幅2.1m | 普通作業員 | 特殊作業員 | 運転手（特殊） | 土木一般世話役 | 再生アスファルト混合物 再生粗粒度ＡＳ混合物（２０） | アスファルト乳剤 ＰＫ－３ プライムコート用 | 軽油 １．２号 パトロール給油 | - | - | [標準数量]平均仕上り厚 50mm
1.4m以上 | 実数入力 | 各種(2.30以上2.40t/m3未満) | 無し | 1394.6 | 3.86 | 2.21 | 0.62 | 0.62 | 9.6 | 3.7 | 2.11 | 2.06 | 0.7 | 86.54 | 86.15 | 0.35 | - | - | - | アスファルトフィニッシャ［ホイール型・排出ガス対策型（第2次基準値）］ 舗装幅2.4～6.0m | タイヤローラ［普通型・排出ガス対策型（第1次基準値）］ 運転質量8～20t | ロードローラ［マカダム・排出ガス対策型（第1次基準値）］ 運転質量10～12t 締固め幅2.1m | 普通作業員 | 特殊作業員 | 運転手（特殊） | 土木一般世話役 | 再生アスファルト混合物 再生粗粒度ＡＳ混合物（２０） | 軽油 １．２号 パトロール給油 | - | - | - | [標準数量]平均仕上り厚 50mm
1.4m以上 | 実数入力 | 各種(2.40以上2.50t/m3未満) | ﾀｯｸｺｰﾄ PK-4 | 1497 | 3.83 | 2.06 | 0.58 | 0.58 | 9.52 | 3.45 | 1.97 | 1.92 | 0.66 | 86.65 | 83.66 | 2.61 | 0.32 | - | - | アスファルトフィニッシャ［ホイール型・排出ガス対策型（第2次基準値）］ 舗装幅2.4～6.0m | タイヤローラ［普通型・排出ガス対策型（第1次基準値）］ 運転質量8～20t | ロードローラ［マカダム・排出ガス対策型（第1次基準値）］ 運転質量10～12t 締固め幅2.1m | 普通作業員 | 特殊作業員 | 運転手（特殊） | 土木一般世話役 | 再生アスファルト混合物 再生粗粒度ＡＳ混合物（２０） | アスファルト乳剤 ＰＫ－４ タックコート用 | 軽油 １．２号 パトロール給油 | - | - | [標準数量]平均仕上り厚 50mm
1.4m以上 | 実数入力 | 各種(2.40以上2.50t/m3未満) | ﾌﾟﾗｲﾑｺｰﾄ PK-3 | 1572.5 | 3.64 | 1.96 | 0.55 | 0.55 | 9.03 | 3.28 | 1.87 | 1.82 | 0.62 | 87.33 | 79.68 | 7.29 | 0.31 | - | - | アスファルトフィニッシャ［ホイール型・排出ガス対策型（第2次基準値）］ 舗装幅2.4～6.0m | タイヤローラ［普通型・排出ガス対策型（第1次基準値）］ 運転質量8～20t | ロードローラ［マカダム・排出ガス対策型（第1次基準値）］ 運転質量10～12t 締固め幅2.1m | 普通作業員 | 特殊作業員 | 運転手（特殊） | 土木一般世話役 | 再生アスファルト混合物 再生粗粒度ＡＳ混合物（２０） | アスファルト乳剤 ＰＫ－３ プライムコート用 | 軽油 １．２号 パトロール給油 | - | - | [標準数量]平均仕上り厚 50mm
1.4m以上 | 実数入力 | 各種(2.40以上2.50t/m3未満) | 無し | 1445.7 | 3.73 | 2.13 | 0.6 | 0.6 | 9.26 | 3.57 | 2.04 | 1.98 | 0.68 | 87.01 | 86.63 | 0.34 | - | - | - | アスファルトフィニッシャ［ホイール型・排出ガス対策型（第2次基準値）］ 舗装幅2.4～6.0m | タイヤローラ［普通型・排出ガス対策型（第1次基準値）］ 運転質量8～20t | ロードローラ［マカダム・排出ガス対策型（第1次基準値）］ 運転質量10～12t 締固め幅2.1m | 普通作業員 | 特殊作業員 | 運転手（特殊） | 土木一般世話役 | 再生アスファルト混合物 再生粗粒度ＡＳ混合物（２０） | 軽油 １．２号 パトロール給油 | - | - | - | [標準数量]平均仕上り厚 50mm

## 028
No.028【 中間層（車道・路肩部） 】
＜ 積算単位：ｍ２ ＞
条件区分 |  |  |  | 標準単価 | 機労材構成比 | [14 empty] | 代表機労材規格 | [11 empty] | 備考
平均幅員 | 1層当り平均仕上り厚 | 材料 | 瀝青材料種類 |  | K |  |  |  | R |  |  |  |  | Z |  |  |  |  | S | K （ *印：賃料） |  |  | R |  |  |  | Z |  |  |  | S
[6 empty] | K1 | K2 | K3 |  | R1 | R2 | R3 | R4 |  | Z1 | Z2 | Z3 | Z4 |  | K1 | K2 | K3 | R1 | R2 | R3 | R4 | Z1 | Z2 | Z3 | Z4
1.4m未満(1層当り平均仕上り厚50mm以下) | 実数入力 | 再生粗粒度ｱｽﾌｧﾙﾄ混合物(20) | ﾀｯｸｺｰﾄ PK-4 | 2265.5 | 0.54 | 0.31 | 0.15 | - | 44.54 | 20.03 | 13.98 | 4.06 | - | 54.92 | 53.05 | 1.72 | 0.1 | 0.03 | - | 振動ローラ（舗装用）［ハンドガイド式］ 運転質量0.5～0.6t | 振動コンパクタ［前進型］ 機械質量40～60kg | - | 特殊作業員 | 普通作業員 | 土木一般世話役 | - | 再生アスファルト混合物 再生粗粒度ＡＳ混合物（２０） | アスファルト乳剤 ＰＫ－４ タックコート用 | ガソリン レギュラー スタンド | 軽油 １．２号 パトロール給油 | - | [標準数量]平均仕上り厚 50mm
1.4m未満(1層当り平均仕上り厚50mm以下) | 実数入力 | 再生粗粒度ｱｽﾌｧﾙﾄ混合物(20) | ﾌﾟﾗｲﾑｺｰﾄ PK-3 | 2341.1 | 0.52 | 0.3 | 0.15 | - | 43.1 | 19.39 | 13.53 | 3.92 | - | 56.38 | 51.34 | 4.89 | 0.1 | 0.03 | - | 振動ローラ（舗装用）［ハンドガイド式］ 運転質量0.5～0.6t | 振動コンパクタ［前進型］ 機械質量40～60kg | - | 特殊作業員 | 普通作業員 | 土木一般世話役 | - | 再生アスファルト混合物 再生粗粒度ＡＳ混合物（２０） | アスファルト乳剤 ＰＫ－３ プライムコート用 | ガソリン レギュラー スタンド | 軽油 １．２号 パトロール給油 | - | [標準数量]平均仕上り厚 50mm
1.4m未満(1層当り平均仕上り厚50mm以下) | 実数入力 | 再生粗粒度ｱｽﾌｧﾙﾄ混合物(20) | 無し | 2130 | 0.52 | 0.33 | 0.16 | - | 42.92 | 21.31 | 14.87 | 4.31 | - | 56.56 | 56.42 | 0.11 | 0.03 | - | - | 振動ローラ（舗装用）［ハンドガイド式］ 運転質量0.5～0.6t | 振動コンパクタ［前進型］ 機械質量40～60kg | - | 特殊作業員 | 普通作業員 | 土木一般世話役 | - | 再生アスファルト混合物 再生粗粒度ＡＳ混合物（２０） | ガソリン レギュラー スタンド | 軽油 １．２号 パトロール給油 | - | - | [標準数量]平均仕上り厚 50mm
1.4m未満(1層当り平均仕上り厚50mm以下) | 実数入力 | 細粒度ｱｽﾌｧﾙﾄ混合物(13) | ﾀｯｸｺｰﾄ PK-4 | 2418.4 | 0.5 | 0.29 | 0.14 | - | 41.72 | 18.77 | 13.09 | 3.8 | - | 57.78 | 56.03 | 1.61 | 0.1 | 0.02 | - | 振動ローラ（舗装用）［ハンドガイド式］ 運転質量0.5～0.6t | 振動コンパクタ［前進型］ 機械質量40～60kg | - | 特殊作業員 | 普通作業員 | 土木一般世話役 | - | アスファルト混合物 細粒度ＡＳ混合物（１３） | アスファルト乳剤 ＰＫ－４ タックコート用 | ガソリン レギュラー スタンド | 軽油 １．２号 パトロール給油 | - | [標準数量]平均仕上り厚 50mm
1.4m未満(1層当り平均仕上り厚50mm以下) | 実数入力 | 細粒度ｱｽﾌｧﾙﾄ混合物(13) | ﾌﾟﾗｲﾑｺｰﾄ PK-3 | 2493.9 | 0.49 | 0.28 | 0.14 | - | 40.46 | 18.2 | 12.7 | 3.68 | - | 59.05 | 54.33 | 4.59 | 0.09 | 0.02 | - | 振動ローラ（舗装用）［ハンドガイド式］ 運転質量0.5～0.6t | 振動コンパクタ［前進型］ 機械質量40～60kg | - | 特殊作業員 | 普通作業員 | 土木一般世話役 | - | アスファルト混合物 細粒度ＡＳ混合物（１３） | アスファルト乳剤 ＰＫ－３ プライムコート用 | ガソリン レギュラー スタンド | 軽油 １．２号 パトロール給油 | - | [標準数量]平均仕上り厚 50mm
1.4m未満(1層当り平均仕上り厚50mm以下) | 実数入力 | 細粒度ｱｽﾌｧﾙﾄ混合物(13) | 無し | 2282.8 | 0.48 | 0.31 | 0.15 | - | 40.04 | 19.88 | 13.87 | 4.03 | - | 59.48 | 59.35 | 0.1 | 0.03 | - | - | 振動ローラ（舗装用）［ハンドガイド式］ 運転質量0.5～0.6t | 振動コンパクタ［前進型］ 機械質量40～60kg | - | 特殊作業員 | 普通作業員 | 土木一般世話役 | - | アスファルト混合物 細粒度ＡＳ混合物（１３） | ガソリン レギュラー スタンド | 軽油 １．２号 パトロール給油 | - | - | [標準数量]平均仕上り厚 50mm
1.4m未満(1層当り平均仕上り厚50mm以下) | 実数入力 | 開粒度ｱｽﾌｧﾙﾄ混合物(13) | ﾀｯｸｺｰﾄ PK-4 | 2175.4 | 0.56 | 0.32 | 0.16 | - | 46.38 | 20.86 | 14.56 | 4.22 | - | 53.06 | 51.11 | 1.79 | 0.11 | 0.03 | - | 振動ローラ（舗装用）［ハンドガイド式］ 運転質量0.5～0.6t | 振動コンパクタ［前進型］ 機械質量40～60kg | - | 特殊作業員 | 普通作業員 | 土木一般世話役 | - | アスファルト混合物 開粒度ＡＳ混合物（１３） | アスファルト乳剤 ＰＫ－４ タックコート用 | ガソリン レギュラー スタンド | 軽油 １．２号 パトロール給油 | - | [標準数量]平均仕上り厚 50mm
1.4m未満(1層当り平均仕上り厚50mm以下) | 実数入力 | 開粒度ｱｽﾌｧﾙﾄ混合物(13) | ﾌﾟﾗｲﾑｺｰﾄ PK-3 | 2250.9 | 0.55 | 0.31 | 0.16 | - | 44.82 | 20.16 | 14.07 | 4.08 | - | 54.63 | 49.39 | 5.09 | 0.1 | 0.03 | - | 振動ローラ（舗装用）［ハンドガイド式］ 運転質量0.5～0.6t | 振動コンパクタ［前進型］ 機械質量40～60kg | - | 特殊作業員 | 普通作業員 | 土木一般世話役 | - | アスファルト混合物 開粒度ＡＳ混合物（１３） | アスファルト乳剤 ＰＫ－３ プライムコート用 | ガソリン レギュラー スタンド | 軽油 １．２号 パトロール給油 | - | [標準数量]平均仕上り厚 50mm
1.4m未満(1層当り平均仕上り厚50mm以下) | 実数入力 | 開粒度ｱｽﾌｧﾙﾄ混合物(13) | 無し | 2039.8 | 0.54 | 0.34 | 0.17 | - | 44.82 | 22.25 | 15.53 | 4.51 | - | 54.64 | 54.49 | 0.12 | 0.03 | - | - | 振動ローラ（舗装用）［ハンドガイド式］ 運転質量0.5～0.6t | 振動コンパクタ［前進型］ 機械質量40～60kg | - | 特殊作業員 | 普通作業員 | 土木一般世話役 | - | アスファルト混合物 開粒度ＡＳ混合物（１３） | ガソリン レギュラー スタンド | 軽油 １．２号 パトロール給油 | - | - | [標準数量]平均仕上り厚 50mm
1.4m未満(1層当り平均仕上り厚50mm以下) | 実数入力 | 各種(1.90以上2.00t/m3未満) | ﾀｯｸｺｰﾄ PK-4 | 2061.2 | 0.59 | 0.34 | 0.17 | - | 48.95 | 22.02 | 15.36 | 4.46 | - | 50.46 | 48.41 | 1.89 | 0.11 | 0.03 | - | 振動ローラ（舗装用）［ハンドガイド式］ 運転質量0.5～0.6t | 振動コンパクタ［前進型］ 機械質量40～60kg | - | 特殊作業員 | 普通作業員 | 土木一般世話役 | - | 再生アスファルト混合物 再生粗粒度ＡＳ混合物（２０） | アスファルト乳剤 ＰＫ－４ タックコート用 | ガソリン レギュラー スタンド | 軽油 １．２号 パトロール給油 | - | [標準数量]平均仕上り厚 50mm
1.4m未満(1層当り平均仕上り厚50mm以下) | 実数入力 | 各種(1.90以上2.00t/m3未満) | ﾌﾟﾗｲﾑｺｰﾄ PK-3 | 2136.7 | 0.57 | 0.33 | 0.16 | - | 47.22 | 21.24 | 14.82 | 4.3 | - | 52.21 | 46.69 | 5.36 | 0.11 | 0.03 | - | 振動ローラ（舗装用）［ハンドガイド式］ 運転質量0.5～0.6t | 振動コンパクタ［前進型］ 機械質量40～60kg | - | 特殊作業員 | 普通作業員 | 土木一般世話役 | - | 再生アスファルト混合物 再生粗粒度ＡＳ混合物（２０） | アスファルト乳剤 ＰＫ－３ プライムコート用 | ガソリン レギュラー スタンド | 軽油 １．２号 パトロール給油 | - | [標準数量]平均仕上り厚 50mm
1.4m未満(1層当り平均仕上り厚50mm以下) | 実数入力 | 各種(1.90以上2.00t/m3未満) | 無し | 1925.6 | 0.57 | 0.36 | 0.18 | - | 47.47 | 23.57 | 16.45 | 4.77 | - | 51.96 | 51.81 | 0.12 | 0.03 | - | - | 振動ローラ（舗装用）［ハンドガイド式］ 運転質量0.5～0.6t | 振動コンパクタ［前進型］ 機械質量40～60kg | - | 特殊作業員 | 普通作業員 | 土木一般世話役 | - | 再生アスファルト混合物 再生粗粒度ＡＳ混合物（２０） | ガソリン レギュラー スタンド | 軽油 １．２号 パトロール給油 | - | - | [標準数量]平均仕上り厚 50mm
1.4m未満(1層当り平均仕上り厚50mm以下) | 実数入力 | 各種(2.00以上2.10t/m3未満) | ﾀｯｸｺｰﾄ PK-4 | 2112.3 | 0.58 | 0.33 | 0.17 | - | 47.77 | 21.49 | 14.99 | 4.35 | - | 51.65 | 49.64 | 1.85 | 0.11 | 0.03 | - | 振動ローラ（舗装用）［ハンドガイド式］ 運転質量0.5～0.6t | 振動コンパクタ［前進型］ 機械質量40～60kg | - | 特殊作業員 | 普通作業員 | 土木一般世話役 | - | 再生アスファルト混合物 再生粗粒度ＡＳ混合物（２０） | アスファルト乳剤 ＰＫ－４ タックコート用 | ガソリン レギュラー スタンド | 軽油 １．２号 パトロール給油 | - | [標準数量]平均仕上り厚 50mm
1.4m未満(1層当り平均仕上り厚50mm以下) | 実数入力 | 各種(2.00以上2.10t/m3未満) | ﾌﾟﾗｲﾑｺｰﾄ PK-3 | 2187.8 | 0.56 | 0.32 | 0.16 | - | 46.13 | 20.75 | 14.48 | 4.2 | - | 53.31 | 47.91 | 5.24 | 0.11 | 0.03 | - | 振動ローラ（舗装用）［ハンドガイド式］ 運転質量0.5～0.6t | 振動コンパクタ［前進型］ 機械質量40～60kg | - | 特殊作業員 | 普通作業員 | 土木一般世話役 | - | 再生アスファルト混合物 再生粗粒度ＡＳ混合物（２０） | アスファルト乳剤 ＰＫ－３ プライムコート用 | ガソリン レギュラー スタンド | 軽油 １．２号 パトロール給油 | - | [標準数量]平均仕上り厚 50mm
1.4m未満(1層当り平均仕上り厚50mm以下) | 実数入力 | 各種(2.00以上2.10t/m3未満) | 無し | 1976.7 | 0.56 | 0.35 | 0.18 | - | 46.24 | 22.96 | 16.02 | 4.65 | - | 53.2 | 53.05 | 0.12 | 0.03 | - | - | 振動ローラ（舗装用）［ハンドガイド式］ 運転質量0.5～0.6t | 振動コンパクタ［前進型］ 機械質量40～60kg | - | 特殊作業員 | 普通作業員 | 土木一般世話役 | - | 再生アスファルト混合物 再生粗粒度ＡＳ混合物（２０） | ガソリン レギュラー スタンド | 軽油 １．２号 パトロール給油 | - | - | [標準数量]平均仕上り厚 50mm
1.4m未満(1層当り平均仕上り厚50mm以下) | 実数入力 | 各種(2.10以上2.20t/m3未満) | ﾀｯｸｺｰﾄ PK-4 | 2163.4 | 0.56 | 0.32 | 0.16 | - | 46.65 | 20.98 | 14.64 | 4.25 | - | 52.79 | 50.83 | 1.8 | 0.11 | 0.03 | - | 振動ローラ（舗装用）［ハンドガイド式］ 運転質量0.5～0.6t | 振動コンパクタ［前進型］ 機械質量40～60kg | - | 特殊作業員 | 普通作業員 | 土木一般世話役 | - | 再生アスファルト混合物 再生粗粒度ＡＳ混合物（２０） | アスファルト乳剤 ＰＫ－４ タックコート用 | ガソリン レギュラー スタンド | 軽油 １．２号 パトロール給油 | - | [標準数量]平均仕上り厚 50mm
1.4m未満(1層当り平均仕上り厚50mm以下) | 実数入力 | 各種(2.10以上2.20t/m3未満) | ﾌﾟﾗｲﾑｺｰﾄ PK-3 | 2238.9 | 0.55 | 0.31 | 0.16 | - | 45.06 | 20.27 | 14.14 | 4.1 | - | 54.39 | 49.12 | 5.12 | 0.1 | 0.03 | - | 振動ローラ（舗装用）［ハンドガイド式］ 運転質量0.5～0.6t | 振動コンパクタ［前進型］ 機械質量40～60kg | - | 特殊作業員 | 普通作業員 | 土木一般世話役 | - | 再生アスファルト混合物 再生粗粒度ＡＳ混合物（２０） | アスファルト乳剤 ＰＫ－３ プライムコート用 | ガソリン レギュラー スタンド | 軽油 １．２号 パトロール給油 | - | [標準数量]平均仕上り厚 50mm
1.4m未満(1層当り平均仕上り厚50mm以下) | 実数入力 | 各種(2.10以上2.20t/m3未満) | 無し | 2027.8 | 0.54 | 0.34 | 0.17 | - | 45.08 | 22.38 | 15.62 | 4.53 | - | 54.38 | 54.23 | 0.12 | 0.03 | - | - | 振動ローラ（舗装用）［ハンドガイド式］ 運転質量0.5～0.6t | 振動コンパクタ［前進型］ 機械質量40～60kg | - | 特殊作業員 | 普通作業員 | 土木一般世話役 | - | 再生アスファルト混合物 再生粗粒度ＡＳ混合物（２０） | ガソリン レギュラー スタンド | 軽油 １．２号 パトロール給油 | - | - | [標準数量]平均仕上り厚 50mm
1.4m未満(1層当り平均仕上り厚50mm以下) | 実数入力 | 各種(2.20以上2.30t/m3未満) | ﾀｯｸｺｰﾄ PK-4 | 2214.5 | 0.55 | 0.31 | 0.16 | - | 45.57 | 20.5 | 14.3 | 4.15 | - | 53.88 | 51.96 | 1.76 | 0.11 | 0.03 | - | 振動ローラ（舗装用）［ハンドガイド式］ 運転質量0.5～0.6t | 振動コンパクタ［前進型］ 機械質量40～60kg | - | 特殊作業員 | 普通作業員 | 土木一般世話役 | - | 再生アスファルト混合物 再生粗粒度ＡＳ混合物（２０） | アスファルト乳剤 ＰＫ－４ タックコート用 | ガソリン レギュラー スタンド | 軽油 １．２号 パトロール給油 | - | [標準数量]平均仕上り厚 50mm
1.4m未満(1層当り平均仕上り厚50mm以下) | 実数入力 | 各種(2.20以上2.30t/m3未満) | ﾌﾟﾗｲﾑｺｰﾄ PK-3 | 2290 | 0.52 | 0.3 | 0.15 | - | 44.06 | 19.82 | 13.83 | 4.01 | - | 55.42 | 50.27 | 5 | 0.1 | 0.03 | - | 振動ローラ（舗装用）［ハンドガイド式］ 運転質量0.5～0.6t | 振動コンパクタ［前進型］ 機械質量40～60kg | - | 特殊作業員 | 普通作業員 | 土木一般世話役 | - | 再生アスファルト混合物 再生粗粒度ＡＳ混合物（２０） | アスファルト乳剤 ＰＫ－３ プライムコート用 | ガソリン レギュラー スタンド | 軽油 １．２号 パトロール給油 | - | [標準数量]平均仕上り厚 50mm
1.4m未満(1層当り平均仕上り厚50mm以下) | 実数入力 | 各種(2.20以上2.30t/m3未満) | 無し | 2078.9 | 0.54 | 0.34 | 0.17 | - | 43.97 | 21.83 | 15.23 | 4.42 | - | 55.49 | 55.35 | 0.11 | 0.03 | - | - | 振動ローラ（舗装用）［ハンドガイド式］ 運転質量0.5～0.6t | 振動コンパクタ［前進型］ 機械質量40～60kg | - | 特殊作業員 | 普通作業員 | 土木一般世話役 | - | 再生アスファルト混合物 再生粗粒度ＡＳ混合物（２０） | ガソリン レギュラー スタンド | 軽油 １．２号 パトロール給油 | - | - | [標準数量]平均仕上り厚 50mm
1.4m未満(1層当り平均仕上り厚50mm以下) | 実数入力 | 各種(2.30以上2.40t/m3未満) | ﾀｯｸｺｰﾄ PK-4 | 2265.5 | 0.54 | 0.31 | 0.15 | - | 44.54 | 20.03 | 13.98 | 4.06 | - | 54.92 | 53.05 | 1.72 | 0.1 | 0.03 | - | 振動ローラ（舗装用）［ハンドガイド式］ 運転質量0.5～0.6t | 振動コンパクタ［前進型］ 機械質量40～60kg | - | 特殊作業員 | 普通作業員 | 土木一般世話役 | - | 再生アスファルト混合物 再生粗粒度ＡＳ混合物（２０） | アスファルト乳剤 ＰＫ－４ タックコート用 | ガソリン レギュラー スタンド | 軽油 １．２号 パトロール給油 | - | [標準数量]平均仕上り厚 50mm
1.4m未満(1層当り平均仕上り厚50mm以下) | 実数入力 | 各種(2.30以上2.40t/m3未満) | ﾌﾟﾗｲﾑｺｰﾄ PK-3 | 2341.1 | 0.52 | 0.3 | 0.15 | - | 43.1 | 19.39 | 13.53 | 3.92 | - | 56.38 | 51.34 | 4.89 | 0.1 | 0.03 | - | 振動ローラ（舗装用）［ハンドガイド式］ 運転質量0.5～0.6t | 振動コンパクタ［前進型］ 機械質量40～60kg | - | 特殊作業員 | 普通作業員 | 土木一般世話役 | - | 再生アスファルト混合物 再生粗粒度ＡＳ混合物（２０） | アスファルト乳剤 ＰＫ－３ プライムコート用 | ガソリン レギュラー スタンド | 軽油 １．２号 パトロール給油 | - | [標準数量]平均仕上り厚 50mm
1.4m未満(1層当り平均仕上り厚50mm以下) | 実数入力 | 各種(2.30以上2.40t/m3未満) | 無し | 2130 | 0.52 | 0.33 | 0.16 | - | 42.92 | 21.31 | 14.87 | 4.31 | - | 56.56 | 56.42 | 0.11 | 0.03 | - | - | 振動ローラ（舗装用）［ハンドガイド式］ 運転質量0.5～0.6t | 振動コンパクタ［前進型］ 機械質量40～60kg | - | 特殊作業員 | 普通作業員 | 土木一般世話役 | - | 再生アスファルト混合物 再生粗粒度ＡＳ混合物（２０） | ガソリン レギュラー スタンド | 軽油 １．２号 パトロール給油 | - | - | [標準数量]平均仕上り厚 50mm
1.4m未満(1層当り平均仕上り厚50mm以下) | 実数入力 | 各種(2.40以上2.50t/m3未満) | ﾀｯｸｺｰﾄ PK-4 | 2316.6 | 0.52 | 0.3 | 0.15 | - | 43.56 | 19.59 | 13.67 | 3.97 | - | 55.92 | 54.09 | 1.68 | 0.1 | 0.03 | - | 振動ローラ（舗装用）［ハンドガイド式］ 運転質量0.5～0.6t | 振動コンパクタ［前進型］ 機械質量40～60kg | - | 特殊作業員 | 普通作業員 | 土木一般世話役 | - | 再生アスファルト混合物 再生粗粒度ＡＳ混合物（２０） | アスファルト乳剤 ＰＫ－４ タックコート用 | ガソリン レギュラー スタンド | 軽油 １．２号 パトロール給油 | - | [標準数量]平均仕上り厚 50mm
1.4m未満(1層当り平均仕上り厚50mm以下) | 実数入力 | 各種(2.40以上2.50t/m3未満) | ﾌﾟﾗｲﾑｺｰﾄ PK-3 | 2392.2 | 0.51 | 0.29 | 0.15 | - | 42.18 | 18.97 | 13.24 | 3.84 | - | 57.31 | 52.38 | 4.79 | 0.1 | 0.02 | - | 振動ローラ（舗装用）［ハンドガイド式］ 運転質量0.5～0.6t | 振動コンパクタ［前進型］ 機械質量40～60kg | - | 特殊作業員 | 普通作業員 | 土木一般世話役 | - | 再生アスファルト混合物 再生粗粒度ＡＳ混合物（２０） | アスファルト乳剤 ＰＫ－３ プライムコート用 | ガソリン レギュラー スタンド | 軽油 １．２号 パトロール給油 | - | [標準数量]平均仕上り厚 50mm
1.4m未満(1層当り平均仕上り厚50mm以下) | 実数入力 | 各種(2.40以上2.50t/m3未満) | 無し | 2181.1 | 0.5 | 0.32 | 0.16 | - | 41.91 | 20.81 | 14.52 | 4.21 | - | 57.59 | 57.45 | 0.11 | 0.03 | - | - | 振動ローラ（舗装用）［ハンドガイド式］ 運転質量0.5～0.6t | 振動コンパクタ［前進型］ 機械質量40～60kg | - | 特殊作業員 | 普通作業員 | 土木一般世話役 | - | 再生アスファルト混合物 再生粗粒度ＡＳ混合物（２０） | ガソリン レギュラー スタンド | 軽油 １．２号 パトロール給油 | - | - | [標準数量]平均仕上り厚 50mm
1.4m未満(1層当り平均仕上り厚50mmを超え70mm以下) | 実数入力 | 再生粗粒度ｱｽﾌｧﾙﾄ混合物(20) | ﾀｯｸｺｰﾄ PK-4 | 2689.4 | 0.48 | 0.28 | 0.14 | - | 44.32 | 22.02 | 12.8 | 3.72 | - | 55.2 | 53.63 | 1.45 | 0.09 | 0.02 | - | 振動ローラ（舗装用）［ハンドガイド式］ 運転質量0.5～0.6t | 振動コンパクタ［前進型］ 機械質量40～60kg | - | 特殊作業員 | 普通作業員 | 土木一般世話役 | - | 再生アスファルト混合物 再生粗粒度ＡＳ混合物（２０） | アスファルト乳剤 ＰＫ－４ タックコート用 | ガソリン レギュラー スタンド | 軽油 １．２号 パトロール給油 | - | [標準数量]平均仕上り厚 60mm
1.4m未満(1層当り平均仕上り厚50mmを超え70mm以下) | 実数入力 | 再生粗粒度ｱｽﾌｧﾙﾄ混合物(20) | ﾌﾟﾗｲﾑｺｰﾄ PK-3 | 2764.9 | 0.47 | 0.27 | 0.14 | - | 43.09 | 21.41 | 12.45 | 3.61 | - | 56.44 | 52.18 | 4.14 | 0.09 | 0.02 | - | 振動ローラ（舗装用）［ハンドガイド式］ 運転質量0.5～0.6t | 振動コンパクタ［前進型］ 機械質量40～60kg | - | 特殊作業員 | 普通作業員 | 土木一般世話役 | - | 再生アスファルト混合物 再生粗粒度ＡＳ混合物（２０） | アスファルト乳剤 ＰＫ－３ プライムコート用 | ガソリン レギュラー スタンド | 軽油 １．２号 パトロール給油 | - | [標準数量]平均仕上り厚 60mm
1.4m未満(1層当り平均仕上り厚50mmを超え70mm以下) | 実数入力 | 再生粗粒度ｱｽﾌｧﾙﾄ混合物(20) | 無し | 2555.6 | 0.47 | 0.3 | 0.15 | - | 42.98 | 23.17 | 13.47 | 3.91 | - | 56.55 | 56.42 | 0.1 | 0.03 | - | - | 振動ローラ（舗装用）［ハンドガイド式］ 運転質量0.5～0.6t | 振動コンパクタ［前進型］ 機械質量40～60kg | - | 特殊作業員 | 普通作業員 | 土木一般世話役 | - | 再生アスファルト混合物 再生粗粒度ＡＳ混合物（２０） | ガソリン レギュラー スタンド | 軽油 １．２号 パトロール給油 | - | - | [標準数量]平均仕上り厚 60mm
1.4m未満(1層当り平均仕上り厚50mmを超え70mm以下) | 実数入力 | 細粒度ｱｽﾌｧﾙﾄ混合物(13) | ﾀｯｸｺｰﾄ PK-4 | 2872.8 | 0.45 | 0.26 | 0.13 | - | 41.48 | 20.61 | 11.98 | 3.48 | - | 58.07 | 56.59 | 1.36 | 0.09 | 0.02 | - | 振動ローラ（舗装用）［ハンドガイド式］ 運転質量0.5～0.6t | 振動コンパクタ［前進型］ 機械質量40～60kg | - | 特殊作業員 | 普通作業員 | 土木一般世話役 | - | アスファルト混合物 細粒度ＡＳ混合物（１３） | アスファルト乳剤 ＰＫ－４ タックコート用 | ガソリン レギュラー スタンド | 軽油 １．２号 パトロール給油 | - | [標準数量]平均仕上り厚 60mm
1.4m未満(1層当り平均仕上り厚50mmを超え70mm以下) | 実数入力 | 細粒度ｱｽﾌｧﾙﾄ混合物(13) | ﾌﾟﾗｲﾑｺｰﾄ PK-3 | 2948.4 | 0.44 | 0.26 | 0.13 | - | 40.41 | 20.08 | 11.67 | 3.39 | - | 59.15 | 55.15 | 3.88 | 0.09 | 0.02 | - | 振動ローラ（舗装用）［ハンドガイド式］ 運転質量0.5～0.6t | 振動コンパクタ［前進型］ 機械質量40～60kg | - | 特殊作業員 | 普通作業員 | 土木一般世話役 | - | アスファルト混合物 細粒度ＡＳ混合物（１３） | アスファルト乳剤 ＰＫ－３ プライムコート用 | ガソリン レギュラー スタンド | 軽油 １．２号 パトロール給油 | - | [標準数量]平均仕上り厚 60mm
1.4m未満(1層当り平均仕上り厚50mmを超え70mm以下) | 実数入力 | 細粒度ｱｽﾌｧﾙﾄ混合物(13) | 無し | 2739.1 | 0.44 | 0.28 | 0.14 | - | 40.11 | 21.62 | 12.57 | 3.65 | - | 59.45 | 59.34 | 0.09 | 0.02 | - | - | 振動ローラ（舗装用）［ハンドガイド式］ 運転質量0.5～0.6t | 振動コンパクタ［前進型］ 機械質量40～60kg | - | 特殊作業員 | 普通作業員 | 土木一般世話役 | - | アスファルト混合物 細粒度ＡＳ混合物（１３） | ガソリン レギュラー スタンド | 軽油 １．２号 パトロール給油 | - | - | [標準数量]平均仕上り厚 60mm
1.4m未満(1層当り平均仕上り厚50mmを超え70mm以下) | 実数入力 | 開粒度ｱｽﾌｧﾙﾄ混合物(13) | ﾀｯｸｺｰﾄ PK-4 | 2581.3 | 0.5 | 0.29 | 0.15 | - | 46.16 | 22.94 | 13.33 | 3.87 | - | 53.34 | 51.7 | 1.51 | 0.1 | 0.02 | - | 振動ローラ（舗装用）［ハンドガイド式］ 運転質量0.5～0.6t | 振動コンパクタ［前進型］ 機械質量40～60kg | - | 特殊作業員 | 普通作業員 | 土木一般世話役 | - | アスファルト混合物 開粒度ＡＳ混合物（１３） | アスファルト乳剤 ＰＫ－４ タックコート用 | ガソリン レギュラー スタンド | 軽油 １．２号 パトロール給油 | - | [標準数量]平均仕上り厚 60mm
1.4m未満(1層当り平均仕上り厚50mmを超え70mm以下) | 実数入力 | 開粒度ｱｽﾌｧﾙﾄ混合物(13) | ﾌﾟﾗｲﾑｺｰﾄ PK-3 | 2656.8 | 0.49 | 0.29 | 0.14 | - | 44.86 | 22.29 | 12.96 | 3.76 | - | 54.65 | 50.21 | 4.31 | 0.1 | 0.02 | - | 振動ローラ（舗装用）［ハンドガイド式］ 運転質量0.5～0.6t | 振動コンパクタ［前進型］ 機械質量40～60kg | - | 特殊作業員 | 普通作業員 | 土木一般世話役 | - | アスファルト混合物 開粒度ＡＳ混合物（１３） | アスファルト乳剤 ＰＫ－３ プライムコート用 | ガソリン レギュラー スタンド | 軽油 １．２号 パトロール給油 | - | [標準数量]平均仕上り厚 60mm
1.4m未満(1層当り平均仕上り厚50mmを超え70mm以下) | 実数入力 | 開粒度ｱｽﾌｧﾙﾄ混合物(13) | 無し | 2447.5 | 0.49 | 0.31 | 0.16 | - | 44.87 | 24.19 | 14.06 | 4.08 | - | 54.64 | 54.51 | 0.1 | 0.03 | - | - | 振動ローラ（舗装用）［ハンドガイド式］ 運転質量0.5～0.6t | 振動コンパクタ［前進型］ 機械質量40～60kg | - | 特殊作業員 | 普通作業員 | 土木一般世話役 | - | アスファルト混合物 開粒度ＡＳ混合物（１３） | ガソリン レギュラー スタンド | 軽油 １．２号 パトロール給油 | - | - | [標準数量]平均仕上り厚 60mm
1.4m未満(1層当り平均仕上り厚50mmを超え70mm以下) | 実数入力 | 各種(1.90以上2.00t/m3未満) | ﾀｯｸｺｰﾄ PK-4 | 2444.1 | 0.54 | 0.31 | 0.16 | - | 48.76 | 24.23 | 14.08 | 4.09 | - | 50.7 | 48.95 | 1.6 | 0.1 | 0.03 | - | 振動ローラ（舗装用）［ハンドガイド式］ 運転質量0.5～0.6t | 振動コンパクタ［前進型］ 機械質量40～60kg | - | 特殊作業員 | 普通作業員 | 土木一般世話役 | - | 再生アスファルト混合物 再生粗粒度ＡＳ混合物（２０） | アスファルト乳剤 ＰＫ－４ タックコート用 | ガソリン レギュラー スタンド | 軽油 １．２号 パトロール給油 | - | [標準数量]平均仕上り厚 60mm
1.4m未満(1層当り平均仕上り厚50mmを超え70mm以下) | 実数入力 | 各種(1.90以上2.00t/m3未満) | ﾌﾟﾗｲﾑｺｰﾄ PK-3 | 2519.7 | 0.51 | 0.3 | 0.15 | - | 47.3 | 23.5 | 13.66 | 3.97 | - | 52.19 | 47.49 | 4.55 | 0.1 | 0.03 | - | 振動ローラ（舗装用）［ハンドガイド式］ 運転質量0.5～0.6t | 振動コンパクタ［前進型］ 機械質量40～60kg | - | 特殊作業員 | 普通作業員 | 土木一般世話役 | - | 再生アスファルト混合物 再生粗粒度ＡＳ混合物（２０） | アスファルト乳剤 ＰＫ－３ プライムコート用 | ガソリン レギュラー スタンド | 軽油 １．２号 パトロール給油 | - | [標準数量]平均仕上り厚 60mm
1.4m未満(1層当り平均仕上り厚50mmを超え70mm以下) | 実数入力 | 各種(1.90以上2.00t/m3未満) | 無し | 2310.4 | 0.53 | 0.33 | 0.17 | - | 47.55 | 25.63 | 14.9 | 4.33 | - | 51.92 | 51.78 | 0.11 | 0.03 | - | - | 振動ローラ（舗装用）［ハンドガイド式］ 運転質量0.5～0.6t | 振動コンパクタ［前進型］ 機械質量40～60kg | - | 特殊作業員 | 普通作業員 | 土木一般世話役 | - | 再生アスファルト混合物 再生粗粒度ＡＳ混合物（２０） | ガソリン レギュラー スタンド | 軽油 １．２号 パトロール給油 | - | - | [標準数量]平均仕上り厚 60mm
1.4m未満(1層当り平均仕上り厚50mmを超え70mm以下) | 実数入力 | 各種(2.00以上2.10t/m3未満) | ﾀｯｸｺｰﾄ PK-4 | 2505.4 | 0.51 | 0.3 | 0.15 | - | 47.56 | 23.63 | 13.74 | 3.99 | - | 51.93 | 50.22 | 1.56 | 0.1 | 0.03 | - | 振動ローラ（舗装用）［ハンドガイド式］ 運転質量0.5～0.6t | 振動コンパクタ［前進型］ 機械質量40～60kg | - | 特殊作業員 | 普通作業員 | 土木一般世話役 | - | 再生アスファルト混合物 再生粗粒度ＡＳ混合物（２０） | アスファルト乳剤 ＰＫ－４ タックコート用 | ガソリン レギュラー スタンド | 軽油 １．２号 パトロール給油 | - | [標準数量]平均仕上り厚 60mm
1.4m未満(1層当り平均仕上り厚50mmを超え70mm以下) | 実数入力 | 各種(2.00以上2.10t/m3未満) | ﾌﾟﾗｲﾑｺｰﾄ PK-3 | 2581 | 0.5 | 0.29 | 0.15 | - | 46.17 | 22.94 | 13.34 | 3.87 | - | 53.33 | 48.75 | 4.44 | 0.1 | 0.03 | - | 振動ローラ（舗装用）［ハンドガイド式］ 運転質量0.5～0.6t | 振動コンパクタ［前進型］ 機械質量40～60kg | - | 特殊作業員 | 普通作業員 | 土木一般世話役 | - | 再生アスファルト混合物 再生粗粒度ＡＳ混合物（２０） | アスファルト乳剤 ＰＫ－３ プライムコート用 | ガソリン レギュラー スタンド | 軽油 １．２号 パトロール給油 | - | [標準数量]平均仕上り厚 60mm
1.4m未満(1層当り平均仕上り厚50mmを超え70mm以下) | 実数入力 | 各種(2.00以上2.10t/m3未満) | 無し | 2371.7 | 0.5 | 0.32 | 0.16 | - | 46.31 | 24.97 | 14.51 | 4.21 | - | 53.19 | 53.05 | 0.11 | 0.03 | - | - | 振動ローラ（舗装用）［ハンドガイド式］ 運転質量0.5～0.6t | 振動コンパクタ［前進型］ 機械質量40～60kg | - | 特殊作業員 | 普通作業員 | 土木一般世話役 | - | 再生アスファルト混合物 再生粗粒度ＡＳ混合物（２０） | ガソリン レギュラー スタンド | 軽油 １．２号 パトロール給油 | - | - | [標準数量]平均仕上り厚 60mm
1.4m未満(1層当り平均仕上り厚50mmを超え70mm以下) | 実数入力 | 各種(2.10以上2.20t/m3未満) | ﾀｯｸｺｰﾄ PK-4 | 2566.8 | 0.51 | 0.3 | 0.15 | - | 46.42 | 23.07 | 13.41 | 3.89 | - | 53.07 | 51.4 | 1.52 | 0.1 | 0.03 | - | 振動ローラ（舗装用）［ハンドガイド式］ 運転質量0.5～0.6t | 振動コンパクタ［前進型］ 機械質量40～60kg | - | 特殊作業員 | 普通作業員 | 土木一般世話役 | - | 再生アスファルト混合物 再生粗粒度ＡＳ混合物（２０） | アスファルト乳剤 ＰＫ－４ タックコート用 | ガソリン レギュラー スタンド | 軽油 １．２号 パトロール給油 | - | [標準数量]平均仕上り厚 60mm
1.4m未満(1層当り平均仕上り厚50mmを超え70mm以下) | 実数入力 | 各種(2.10以上2.20t/m3未満) | ﾌﾟﾗｲﾑｺｰﾄ PK-3 | 2642.3 | 0.49 | 0.29 | 0.14 | - | 45.1 | 22.41 | 13.03 | 3.78 | - | 54.41 | 49.95 | 4.33 | 0.1 | 0.02 | - | 振動ローラ（舗装用）［ハンドガイド式］ 運転質量0.5～0.6t | 振動コンパクタ［前進型］ 機械質量40～60kg | - | 特殊作業員 | 普通作業員 | 土木一般世話役 | - | 再生アスファルト混合物 再生粗粒度ＡＳ混合物（２０） | アスファルト乳剤 ＰＫ－３ プライムコート用 | ガソリン レギュラー スタンド | 軽油 １．２号 パトロール給油 | - | [標準数量]平均仕上り厚 60mm
1.4m未満(1層当り平均仕上り厚50mmを超え70mm以下) | 実数入力 | 各種(2.10以上2.20t/m3未満) | 無し | 2433 | 0.49 | 0.31 | 0.16 | - | 45.15 | 24.34 | 14.15 | 4.11 | - | 54.36 | 54.23 | 0.1 | 0.03 | - | - | 振動ローラ（舗装用）［ハンドガイド式］ 運転質量0.5～0.6t | 振動コンパクタ［前進型］ 機械質量40～60kg | - | 特殊作業員 | 普通作業員 | 土木一般世話役 | - | 再生アスファルト混合物 再生粗粒度ＡＳ混合物（２０） | ガソリン レギュラー スタンド | 軽油 １．２号 パトロール給油 | - | - | [標準数量]平均仕上り厚 60mm
1.4m未満(1層当り平均仕上り厚50mmを超え70mm以下) | 実数入力 | 各種(2.20以上2.30t/m3未満) | ﾀｯｸｺｰﾄ PK-4 | 2628.1 | 0.49 | 0.29 | 0.14 | - | 45.34 | 22.53 | 13.1 | 3.8 | - | 54.17 | 52.56 | 1.48 | 0.1 | 0.02 | - | 振動ローラ（舗装用）［ハンドガイド式］ 運転質量0.5～0.6t | 振動コンパクタ［前進型］ 機械質量40～60kg | - | 特殊作業員 | 普通作業員 | 土木一般世話役 | - | 再生アスファルト混合物 再生粗粒度ＡＳ混合物（２０） | アスファルト乳剤 ＰＫ－４ タックコート用 | ガソリン レギュラー スタンド | 軽油 １．２号 パトロール給油 | - | [標準数量]平均仕上り厚 60mm
1.4m未満(1層当り平均仕上り厚50mmを超え70mm以下) | 実数入力 | 各種(2.20以上2.30t/m3未満) | ﾌﾟﾗｲﾑｺｰﾄ PK-3 | 2703.6 | 0.48 | 0.28 | 0.14 | - | 44.08 | 21.9 | 12.73 | 3.7 | - | 55.44 | 51.08 | 4.24 | 0.09 | 0.02 | - | 振動ローラ（舗装用）［ハンドガイド式］ 運転質量0.5～0.6t | 振動コンパクタ［前進型］ 機械質量40～60kg | - | 特殊作業員 | 普通作業員 | 土木一般世話役 | - | 再生アスファルト混合物 再生粗粒度ＡＳ混合物（２０） | アスファルト乳剤 ＰＫ－３ プライムコート用 | ガソリン レギュラー スタンド | 軽油 １．２号 パトロール給油 | - | [標準数量]平均仕上り厚 60mm
1.4m未満(1層当り平均仕上り厚50mmを超え70mm以下) | 実数入力 | 各種(2.20以上2.30t/m3未満) | 無し | 2494.3 | 0.47 | 0.3 | 0.15 | - | 44.04 | 23.74 | 13.8 | 4.01 | - | 55.49 | 55.36 | 0.1 | 0.03 | - | - | 振動ローラ（舗装用）［ハンドガイド式］ 運転質量0.5～0.6t | 振動コンパクタ［前進型］ 機械質量40～60kg | - | 特殊作業員 | 普通作業員 | 土木一般世話役 | - | 再生アスファルト混合物 再生粗粒度ＡＳ混合物（２０） | ガソリン レギュラー スタンド | 軽油 １．２号 パトロール給油 | - | - | [標準数量]平均仕上り厚 60mm
1.4m未満(1層当り平均仕上り厚50mmを超え70mm以下) | 実数入力 | 各種(2.30以上2.40t/m3未満) | ﾀｯｸｺｰﾄ PK-4 | 2689.4 | 0.48 | 0.28 | 0.14 | - | 44.32 | 22.02 | 12.8 | 3.72 | - | 55.2 | 53.63 | 1.45 | 0.09 | 0.02 | - | 振動ローラ（舗装用）［ハンドガイド式］ 運転質量0.5～0.6t | 振動コンパクタ［前進型］ 機械質量40～60kg | - | 特殊作業員 | 普通作業員 | 土木一般世話役 | - | 再生アスファルト混合物 再生粗粒度ＡＳ混合物（２０） | アスファルト乳剤 ＰＫ－４ タックコート用 | ガソリン レギュラー スタンド | 軽油 １．２号 パトロール給油 | - | [標準数量]平均仕上り厚 60mm
1.4m未満(1層当り平均仕上り厚50mmを超え70mm以下) | 実数入力 | 各種(2.30以上2.40t/m3未満) | ﾌﾟﾗｲﾑｺｰﾄ PK-3 | 2764.9 | 0.47 | 0.27 | 0.14 | - | 43.09 | 21.41 | 12.45 | 3.61 | - | 56.44 | 52.18 | 4.14 | 0.09 | 0.02 | - | 振動ローラ（舗装用）［ハンドガイド式］ 運転質量0.5～0.6t | 振動コンパクタ［前進型］ 機械質量40～60kg | - | 特殊作業員 | 普通作業員 | 土木一般世話役 | - | 再生アスファルト混合物 再生粗粒度ＡＳ混合物（２０） | アスファルト乳剤 ＰＫ－３ プライムコート用 | ガソリン レギュラー スタンド | 軽油 １．２号 パトロール給油 | - | [標準数量]平均仕上り厚 60mm
1.4m未満(1層当り平均仕上り厚50mmを超え70mm以下) | 実数入力 | 各種(2.30以上2.40t/m3未満) | 無し | 2555.6 | 0.47 | 0.3 | 0.15 | - | 42.98 | 23.17 | 13.47 | 3.91 | - | 56.55 | 56.42 | 0.1 | 0.03 | - | - | 振動ローラ（舗装用）［ハンドガイド式］ 運転質量0.5～0.6t | 振動コンパクタ［前進型］ 機械質量40～60kg | - | 特殊作業員 | 普通作業員 | 土木一般世話役 | - | 再生アスファルト混合物 再生粗粒度ＡＳ混合物（２０） | ガソリン レギュラー スタンド | 軽油 １．２号 パトロール給油 | - | - | [標準数量]平均仕上り厚 60mm
1.4m未満(1層当り平均仕上り厚50mmを超え70mm以下) | 実数入力 | 各種(2.40以上2.50t/m3未満) | ﾀｯｸｺｰﾄ PK-4 | 2750.7 | 0.48 | 0.28 | 0.14 | - | 43.32 | 21.53 | 12.51 | 3.63 | - | 56.2 | 54.66 | 1.42 | 0.09 | 0.02 | - | 振動ローラ（舗装用）［ハンドガイド式］ 運転質量0.5～0.6t | 振動コンパクタ［前進型］ 機械質量40～60kg | - | 特殊作業員 | 普通作業員 | 土木一般世話役 | - | 再生アスファルト混合物 再生粗粒度ＡＳ混合物（２０） | アスファルト乳剤 ＰＫ－４ タックコート用 | ガソリン レギュラー スタンド | 軽油 １．２号 パトロール給油 | - | [標準数量]平均仕上り厚 60mm
1.4m未満(1層当り平均仕上り厚50mmを超え70mm以下) | 実数入力 | 各種(2.40以上2.50t/m3未満) | ﾌﾟﾗｲﾑｺｰﾄ PK-3 | 2826.2 | 0.46 | 0.27 | 0.13 | - | 42.17 | 20.95 | 12.18 | 3.54 | - | 57.37 | 53.2 | 4.05 | 0.09 | 0.02 | - | 振動ローラ（舗装用）［ハンドガイド式］ 運転質量0.5～0.6t | 振動コンパクタ［前進型］ 機械質量40～60kg | - | 特殊作業員 | 普通作業員 | 土木一般世話役 | - | 再生アスファルト混合物 再生粗粒度ＡＳ混合物（２０） | アスファルト乳剤 ＰＫ－３ プライムコート用 | ガソリン レギュラー スタンド | 軽油 １．２号 パトロール給油 | - | [標準数量]平均仕上り厚 60mm
1.4m未満(1層当り平均仕上り厚50mmを超え70mm以下) | 実数入力 | 各種(2.40以上2.50t/m3未満) | 無し | 2616.9 | 0.46 | 0.29 | 0.15 | - | 41.97 | 22.63 | 13.15 | 3.82 | - | 57.57 | 57.45 | 0.1 | 0.02 | - | - | 振動ローラ（舗装用）［ハンドガイド式］ 運転質量0.5～0.6t | 振動コンパクタ［前進型］ 機械質量40～60kg | - | 特殊作業員 | 普通作業員 | 土木一般世話役 | - | 再生アスファルト混合物 再生粗粒度ＡＳ混合物（２０） | ガソリン レギュラー スタンド | 軽油 １．２号 パトロール給油 | - | - | [標準数量]平均仕上り厚 60mm
1.4m以上 | 実数入力 | 再生粗粒度ｱｽﾌｧﾙﾄ混合物(20) | ﾀｯｸｺｰﾄ PK-4 | 1445.9 | 3.96 | 2.13 | 0.6 | 0.6 | 9.84 | 3.57 | 2.04 | 1.98 | 0.68 | 86.2 | 83.1 | 2.7 | 0.34 | - | - | アスファルトフィニッシャ［ホイール型・排出ガス対策型（第2次基準値）］ 舗装幅2.4～6.0m | タイヤローラ［普通型・排出ガス対策型（第1次基準値）］ 運転質量8～20t | ロードローラ［マカダム・排出ガス対策型（第1次基準値）］ 運転質量10～12t 締固め幅2.1m | 普通作業員 | 特殊作業員 | 運転手（特殊） | 土木一般世話役 | 再生アスファルト混合物 再生粗粒度ＡＳ混合物（２０） | アスファルト乳剤 ＰＫ－４ タックコート用 | 軽油 １．２号 パトロール給油 | - | - | [標準数量]平均仕上り厚 50mm
1.4m以上 | 実数入力 | 再生粗粒度ｱｽﾌｧﾙﾄ混合物(20) | ﾌﾟﾗｲﾑｺｰﾄ PK-3 | 1521.4 | 3.77 | 2.03 | 0.57 | 0.57 | 9.35 | 3.39 | 1.93 | 1.89 | 0.65 | 86.88 | 78.97 | 7.53 | 0.32 | - | - | アスファルトフィニッシャ［ホイール型・排出ガス対策型（第2次基準値）］ 舗装幅2.4～6.0m | タイヤローラ［普通型・排出ガス対策型（第1次基準値）］ 運転質量8～20t | ロードローラ［マカダム・排出ガス対策型（第1次基準値）］ 運転質量10～12t 締固め幅2.1m | 普通作業員 | 特殊作業員 | 運転手（特殊） | 土木一般世話役 | 再生アスファルト混合物 再生粗粒度ＡＳ混合物（２０） | アスファルト乳剤 ＰＫ－３ プライムコート用 | 軽油 １．２号 パトロール給油 | - | - | [標準数量]平均仕上り厚 50mm
1.4m以上 | 実数入力 | 再生粗粒度ｱｽﾌｧﾙﾄ混合物(20) | 無し | 1394.6 | 3.86 | 2.21 | 0.62 | 0.62 | 9.6 | 3.7 | 2.11 | 2.06 | 0.7 | 86.54 | 86.15 | 0.35 | - | - | - | アスファルトフィニッシャ［ホイール型・排出ガス対策型（第2次基準値）］ 舗装幅2.4～6.0m | タイヤローラ［普通型・排出ガス対策型（第1次基準値）］ 運転質量8～20t | ロードローラ［マカダム・排出ガス対策型（第1次基準値）］ 運転質量10～12t 締固め幅2.1m | 普通作業員 | 特殊作業員 | 運転手（特殊） | 土木一般世話役 | 再生アスファルト混合物 再生粗粒度ＡＳ混合物（２０） | 軽油 １．２号 パトロール給油 | - | - | - | [標準数量]平均仕上り厚 50mm
1.4m以上 | 実数入力 | 細粒度ｱｽﾌｧﾙﾄ混合物(13) | ﾀｯｸｺｰﾄ PK-4 | 1598.7 | 3.58 | 1.93 | 0.54 | 0.54 | 8.89 | 3.23 | 1.84 | 1.79 | 0.61 | 87.53 | 84.74 | 2.44 | 0.3 | - | - | アスファルトフィニッシャ［ホイール型・排出ガス対策型（第2次基準値）］ 舗装幅2.4～6.0m | タイヤローラ［普通型・排出ガス対策型（第1次基準値）］ 運転質量8～20t | ロードローラ［マカダム・排出ガス対策型（第1次基準値）］ 運転質量10～12t 締固め幅2.1m | 普通作業員 | 特殊作業員 | 運転手（特殊） | 土木一般世話役 | アスファルト混合物 細粒度ＡＳ混合物（１３） | アスファルト乳剤 ＰＫ－４ タックコート用 | 軽油 １．２号 パトロール給油 | - | - | [標準数量]平均仕上り厚 50mm
1.4m以上 | 実数入力 | 細粒度ｱｽﾌｧﾙﾄ混合物(13) | ﾌﾟﾗｲﾑｺｰﾄ PK-3 | 1674.2 | 3.41 | 1.84 | 0.52 | 0.51 | 8.5 | 3.08 | 1.76 | 1.71 | 0.59 | 88.09 | 80.91 | 6.84 | 0.29 | - | - | アスファルトフィニッシャ［ホイール型・排出ガス対策型（第2次基準値）］ 舗装幅2.4～6.0m | タイヤローラ［普通型・排出ガス対策型（第1次基準値）］ 運転質量8～20t | ロードローラ［マカダム・排出ガス対策型（第1次基準値）］ 運転質量10～12t 締固め幅2.1m | 普通作業員 | 特殊作業員 | 運転手（特殊） | 土木一般世話役 | アスファルト混合物 細粒度ＡＳ混合物（１３） | アスファルト乳剤 ＰＫ－３ プライムコート用 | 軽油 １．２号 パトロール給油 | - | - | [標準数量]平均仕上り厚 50mm
1.4m以上 | 実数入力 | 細粒度ｱｽﾌｧﾙﾄ混合物(13) | 無し | 1547.5 | 3.48 | 1.99 | 0.56 | 0.56 | 8.63 | 3.33 | 1.9 | 1.85 | 0.63 | 87.89 | 87.55 | 0.31 | - | - | - | アスファルトフィニッシャ［ホイール型・排出ガス対策型（第2次基準値）］ 舗装幅2.4～6.0m | タイヤローラ［普通型・排出ガス対策型（第1次基準値）］ 運転質量8～20t | ロードローラ［マカダム・排出ガス対策型（第1次基準値）］ 運転質量10～12t 締固め幅2.1m | 普通作業員 | 特殊作業員 | 運転手（特殊） | 土木一般世話役 | アスファルト混合物 細粒度ＡＳ混合物（１３） | 軽油 １．２号 パトロール給油 | - | - | - | [標準数量]平均仕上り厚 50mm
1.4m以上 | 実数入力 | 開粒度ｱｽﾌｧﾙﾄ混合物(13) | ﾀｯｸｺｰﾄ PK-4 | 1355.7 | 4.23 | 2.28 | 0.64 | 0.64 | 10.49 | 3.81 | 2.17 | 2.12 | 0.72 | 85.28 | 81.98 | 2.88 | 0.36 | - | - | アスファルトフィニッシャ［ホイール型・排出ガス対策型（第2次基準値）］ 舗装幅2.4～6.0m | タイヤローラ［普通型・排出ガス対策型（第1次基準値）］ 運転質量8～20t | ロードローラ［マカダム・排出ガス対策型（第1次基準値）］ 運転質量10～12t 締固め幅2.1m | 普通作業員 | 特殊作業員 | 運転手（特殊） | 土木一般世話役 | アスファルト混合物 開粒度ＡＳ混合物（１３） | アスファルト乳剤 ＰＫ－４ タックコート用 | 軽油 １．２号 パトロール給油 | - | - | [標準数量]平均仕上り厚 50mm
1.4m以上 | 実数入力 | 開粒度ｱｽﾌｧﾙﾄ混合物(13) | ﾌﾟﾗｲﾑｺｰﾄ PK-3 | 1431.2 | 4 | 2.16 | 0.6 | 0.6 | 9.95 | 3.61 | 2.06 | 2 | 0.69 | 86.05 | 77.64 | 8.01 | 0.34 | - | - | アスファルトフィニッシャ［ホイール型・排出ガス対策型（第2次基準値）］ 舗装幅2.4～6.0m | タイヤローラ［普通型・排出ガス対策型（第1次基準値）］ 運転質量8～20t | ロードローラ［マカダム・排出ガス対策型（第1次基準値）］ 運転質量10～12t 締固め幅2.1m | 普通作業員 | 特殊作業員 | 運転手（特殊） | 土木一般世話役 | アスファルト混合物 開粒度ＡＳ混合物（１３） | アスファルト乳剤 ＰＫ－３ プライムコート用 | 軽油 １．２号 パトロール給油 | - | - | [標準数量]平均仕上り厚 50mm
1.4m以上 | 実数入力 | 開粒度ｱｽﾌｧﾙﾄ混合物(13) | 無し | 1304.5 | 4.13 | 2.37 | 0.66 | 0.66 | 10.27 | 3.96 | 2.26 | 2.2 | 0.75 | 85.6 | 85.19 | 0.37 | - | - | - | アスファルトフィニッシャ［ホイール型・排出ガス対策型（第2次基準値）］ 舗装幅2.4～6.0m | タイヤローラ［普通型・排出ガス対策型（第1次基準値）］ 運転質量8～20t | ロードローラ［マカダム・排出ガス対策型（第1次基準値）］ 運転質量10～12t 締固め幅2.1m | 普通作業員 | 特殊作業員 | 運転手（特殊） | 土木一般世話役 | アスファルト混合物 開粒度ＡＳ混合物（１３） | 軽油 １．２号 パトロール給油 | - | - | - | [標準数量]平均仕上り厚 50mm
1.4m以上 | 実数入力 | 各種(1.90以上2.00t/m3未満) | ﾀｯｸｺｰﾄ PK-4 | 1241.5 | 4.62 | 2.49 | 0.7 | 0.7 | 11.46 | 4.16 | 2.37 | 2.31 | 0.79 | 83.92 | 80.31 | 3.15 | 0.39 | - | - | アスファルトフィニッシャ［ホイール型・排出ガス対策型（第2次基準値）］ 舗装幅2.4～6.0m | タイヤローラ［普通型・排出ガス対策型（第1次基準値）］ 運転質量8～20t | ロードローラ［マカダム・排出ガス対策型（第1次基準値）］ 運転質量10～12t 締固め幅2.1m | 普通作業員 | 特殊作業員 | 運転手（特殊） | 土木一般世話役 | 再生アスファルト混合物 再生粗粒度ＡＳ混合物（２０） | アスファルト乳剤 ＰＫ－４ タックコート用 | 軽油 １．２号 パトロール給油 | - | - | [標準数量]平均仕上り厚 50mm
1.4m以上 | 実数入力 | 各種(1.90以上2.00t/m3未満) | ﾌﾟﾗｲﾑｺｰﾄ PK-3 | 1317 | 4.34 | 2.34 | 0.66 | 0.65 | 10.81 | 3.92 | 2.24 | 2.18 | 0.75 | 84.85 | 75.71 | 8.7 | 0.37 | - | - | アスファルトフィニッシャ［ホイール型・排出ガス対策型（第2次基準値）］ 舗装幅2.4～6.0m | タイヤローラ［普通型・排出ガス対策型（第1次基準値）］ 運転質量8～20t | ロードローラ［マカダム・排出ガス対策型（第1次基準値）］ 運転質量10～12t 締固め幅2.1m | 普通作業員 | 特殊作業員 | 運転手（特殊） | 土木一般世話役 | 再生アスファルト混合物 再生粗粒度ＡＳ混合物（２０） | アスファルト乳剤 ＰＫ－３ プライムコート用 | 軽油 １．２号 パトロール給油 | - | - | [標準数量]平均仕上り厚 50mm
1.4m以上 | 実数入力 | 各種(1.90以上2.00t/m3未満) | 無し | 1190.3 | 4.53 | 2.59 | 0.73 | 0.73 | 11.25 | 4.34 | 2.47 | 2.41 | 0.83 | 84.22 | 83.77 | 0.41 | - | - | - | アスファルトフィニッシャ［ホイール型・排出ガス対策型（第2次基準値）］ 舗装幅2.4～6.0m | タイヤローラ［普通型・排出ガス対策型（第1次基準値）］ 運転質量8～20t | ロードローラ［マカダム・排出ガス対策型（第1次基準値）］ 運転質量10～12t 締固め幅2.1m | 普通作業員 | 特殊作業員 | 運転手（特殊） | 土木一般世話役 | 再生アスファルト混合物 再生粗粒度ＡＳ混合物（２０） | 軽油 １．２号 パトロール給油 | - | - | - | [標準数量]平均仕上り厚 50mm
1.4m以上 | 実数入力 | 各種(2.00以上2.10t/m3未満) | ﾀｯｸｺｰﾄ PK-4 | 1292.6 | 4.44 | 2.39 | 0.67 | 0.67 | 11.01 | 3.99 | 2.28 | 2.22 | 0.76 | 84.55 | 81.08 | 3.02 | 0.38 | - | - | アスファルトフィニッシャ［ホイール型・排出ガス対策型（第2次基準値）］ 舗装幅2.4～6.0m | タイヤローラ［普通型・排出ガス対策型（第1次基準値）］ 運転質量8～20t | ロードローラ［マカダム・排出ガス対策型（第1次基準値）］ 運転質量10～12t 締固め幅2.1m | 普通作業員 | 特殊作業員 | 運転手（特殊） | 土木一般世話役 | 再生アスファルト混合物 再生粗粒度ＡＳ混合物（２０） | アスファルト乳剤 ＰＫ－４ タックコート用 | 軽油 １．２号 パトロール給油 | - | - | [標準数量]平均仕上り厚 50mm
1.4m以上 | 実数入力 | 各種(2.00以上2.10t/m3未満) | ﾌﾟﾗｲﾑｺｰﾄ PK-3 | 1368.1 | 4.19 | 2.26 | 0.63 | 0.63 | 10.4 | 3.77 | 2.15 | 2.1 | 0.72 | 85.41 | 76.61 | 8.38 | 0.36 | - | - | アスファルトフィニッシャ［ホイール型・排出ガス対策型（第2次基準値）］ 舗装幅2.4～6.0m | タイヤローラ［普通型・排出ガス対策型（第1次基準値）］ 運転質量8～20t | ロードローラ［マカダム・排出ガス対策型（第1次基準値）］ 運転質量10～12t 締固め幅2.1m | 普通作業員 | 特殊作業員 | 運転手（特殊） | 土木一般世話役 | 再生アスファルト混合物 再生粗粒度ＡＳ混合物（２０） | アスファルト乳剤 ＰＫ－３ プライムコート用 | 軽油 １．２号 パトロール給油 | - | - | [標準数量]平均仕上り厚 50mm
1.4m以上 | 実数入力 | 各種(2.00以上2.10t/m3未満) | 無し | 1241.3 | 4.35 | 2.49 | 0.7 | 0.7 | 10.78 | 4.16 | 2.37 | 2.31 | 0.79 | 84.87 | 84.44 | 0.39 | - | - | - | アスファルトフィニッシャ［ホイール型・排出ガス対策型（第2次基準値）］ 舗装幅2.4～6.0m | タイヤローラ［普通型・排出ガス対策型（第1次基準値）］ 運転質量8～20t | ロードローラ［マカダム・排出ガス対策型（第1次基準値）］ 運転質量10～12t 締固め幅2.1m | 普通作業員 | 特殊作業員 | 運転手（特殊） | 土木一般世話役 | 再生アスファルト混合物 再生粗粒度ＡＳ混合物（２０） | 軽油 １．２号 パトロール給油 | - | - | - | [標準数量]平均仕上り厚 50mm
1.4m以上 | 実数入力 | 各種(2.10以上2.20t/m3未満) | ﾀｯｸｺｰﾄ PK-4 | 1343.7 | 4.26 | 2.3 | 0.64 | 0.64 | 10.59 | 3.84 | 2.19 | 2.14 | 0.73 | 85.15 | 81.82 | 2.91 | 0.36 | - | - | アスファルトフィニッシャ［ホイール型・排出ガス対策型（第2次基準値）］ 舗装幅2.4～6.0m | タイヤローラ［普通型・排出ガス対策型（第1次基準値）］ 運転質量8～20t | ロードローラ［マカダム・排出ガス対策型（第1次基準値）］ 運転質量10～12t 締固め幅2.1m | 普通作業員 | 特殊作業員 | 運転手（特殊） | 土木一般世話役 | 再生アスファルト混合物 再生粗粒度ＡＳ混合物（２０） | アスファルト乳剤 ＰＫ－４ タックコート用 | 軽油 １．２号 パトロール給油 | - | - | [標準数量]平均仕上り厚 50mm
1.4m以上 | 実数入力 | 各種(2.10以上2.20t/m3未満) | ﾌﾟﾗｲﾑｺｰﾄ PK-3 | 1419.2 | 4.03 | 2.17 | 0.61 | 0.61 | 10.02 | 3.64 | 2.07 | 2.02 | 0.69 | 85.95 | 77.48 | 8.07 | 0.34 | - | - | アスファルトフィニッシャ［ホイール型・排出ガス対策型（第2次基準値）］ 舗装幅2.4～6.0m | タイヤローラ［普通型・排出ガス対策型（第1次基準値）］ 運転質量8～20t | ロードローラ［マカダム・排出ガス対策型（第1次基準値）］ 運転質量10～12t 締固め幅2.1m | 普通作業員 | 特殊作業員 | 運転手（特殊） | 土木一般世話役 | 再生アスファルト混合物 再生粗粒度ＡＳ混合物（２０） | アスファルト乳剤 ＰＫ－３ プライムコート用 | 軽油 １．２号 パトロール給油 | - | - | [標準数量]平均仕上り厚 50mm
1.4m以上 | 実数入力 | 各種(2.10以上2.20t/m3未満) | 無し | 1292.4 | 4.17 | 2.39 | 0.67 | 0.67 | 10.36 | 3.99 | 2.28 | 2.22 | 0.76 | 85.47 | 85.05 | 0.38 | - | - | - | アスファルトフィニッシャ［ホイール型・排出ガス対策型（第2次基準値）］ 舗装幅2.4～6.0m | タイヤローラ［普通型・排出ガス対策型（第1次基準値）］ 運転質量8～20t | ロードローラ［マカダム・排出ガス対策型（第1次基準値）］ 運転質量10～12t 締固め幅2.1m | 普通作業員 | 特殊作業員 | 運転手（特殊） | 土木一般世話役 | 再生アスファルト混合物 再生粗粒度ＡＳ混合物（２０） | 軽油 １．２号 パトロール給油 | - | - | - | [標準数量]平均仕上り厚 50mm
1.4m以上 | 実数入力 | 各種(2.20以上2.30t/m3未満) | ﾀｯｸｺｰﾄ PK-4 | 1394.8 | 4.1 | 2.21 | 0.62 | 0.62 | 10.2 | 3.7 | 2.11 | 2.06 | 0.7 | 85.7 | 82.49 | 2.8 | 0.35 | - | - | アスファルトフィニッシャ［ホイール型・排出ガス対策型（第2次基準値）］ 舗装幅2.4～6.0m | タイヤローラ［普通型・排出ガス対策型（第1次基準値）］ 運転質量8～20t | ロードローラ［マカダム・排出ガス対策型（第1次基準値）］ 運転質量10～12t 締固め幅2.1m | 普通作業員 | 特殊作業員 | 運転手（特殊） | 土木一般世話役 | 再生アスファルト混合物 再生粗粒度ＡＳ混合物（２０） | アスファルト乳剤 ＰＫ－４ タックコート用 | 軽油 １．２号 パトロール給油 | - | - | [標準数量]平均仕上り厚 50mm
1.4m以上 | 実数入力 | 各種(2.20以上2.30t/m3未満) | ﾌﾟﾗｲﾑｺｰﾄ PK-3 | 1470.3 | 3.9 | 2.1 | 0.59 | 0.59 | 9.67 | 3.51 | 2 | 1.95 | 0.67 | 86.43 | 78.25 | 7.79 | 0.33 | - | - | アスファルトフィニッシャ［ホイール型・排出ガス対策型（第2次基準値）］ 舗装幅2.4～6.0m | タイヤローラ［普通型・排出ガス対策型（第1次基準値）］ 運転質量8～20t | ロードローラ［マカダム・排出ガス対策型（第1次基準値）］ 運転質量10～12t 締固め幅2.1m | 普通作業員 | 特殊作業員 | 運転手（特殊） | 土木一般世話役 | 再生アスファルト混合物 再生粗粒度ＡＳ混合物（２０） | アスファルト乳剤 ＰＫ－３ プライムコート用 | 軽油 １．２号 パトロール給油 | - | - | [標準数量]平均仕上り厚 50mm
1.4m以上 | 実数入力 | 各種(2.20以上2.30t/m3未満) | 無し | 1343.5 | 4.01 | 2.3 | 0.64 | 0.64 | 9.97 | 3.84 | 2.19 | 2.14 | 0.73 | 86.02 | 85.62 | 0.36 | - | - | - | アスファルトフィニッシャ［ホイール型・排出ガス対策型（第2次基準値）］ 舗装幅2.4～6.0m | タイヤローラ［普通型・排出ガス対策型（第1次基準値）］ 運転質量8～20t | ロードローラ［マカダム・排出ガス対策型（第1次基準値）］ 運転質量10～12t 締固め幅2.1m | 普通作業員 | 特殊作業員 | 運転手（特殊） | 土木一般世話役 | 再生アスファルト混合物 再生粗粒度ＡＳ混合物（２０） | 軽油 １．２号 パトロール給油 | - | - | - | [標準数量]平均仕上り厚 50mm
1.4m以上 | 実数入力 | 各種(2.30以上2.40t/m3未満) | ﾀｯｸｺｰﾄ PK-4 | 1445.9 | 3.96 | 2.13 | 0.6 | 0.6 | 9.84 | 3.57 | 2.04 | 1.98 | 0.68 | 86.2 | 83.1 | 2.7 | 0.34 | - | - | アスファルトフィニッシャ［ホイール型・排出ガス対策型（第2次基準値）］ 舗装幅2.4～6.0m | タイヤローラ［普通型・排出ガス対策型（第1次基準値）］ 運転質量8～20t | ロードローラ［マカダム・排出ガス対策型（第1次基準値）］ 運転質量10～12t 締固め幅2.1m | 普通作業員 | 特殊作業員 | 運転手（特殊） | 土木一般世話役 | 再生アスファルト混合物 再生粗粒度ＡＳ混合物（２０） | アスファルト乳剤 ＰＫ－４ タックコート用 | 軽油 １．２号 パトロール給油 | - | - | [標準数量]平均仕上り厚 50mm
1.4m以上 | 実数入力 | 各種(2.30以上2.40t/m3未満) | ﾌﾟﾗｲﾑｺｰﾄ PK-3 | 1521.4 | 3.77 | 2.03 | 0.57 | 0.57 | 9.35 | 3.39 | 1.93 | 1.89 | 0.65 | 86.88 | 78.97 | 7.53 | 0.32 | - | - | アスファルトフィニッシャ［ホイール型・排出ガス対策型（第2次基準値）］ 舗装幅2.4～6.0m | タイヤローラ［普通型・排出ガス対策型（第1次基準値）］ 運転質量8～20t | ロードローラ［マカダム・排出ガス対策型（第1次基準値）］ 運転質量10～12t 締固め幅2.1m | 普通作業員 | 特殊作業員 | 運転手（特殊） | 土木一般世話役 | 再生アスファルト混合物 再生粗粒度ＡＳ混合物（２０） | アスファルト乳剤 ＰＫ－３ プライムコート用 | 軽油 １．２号 パトロール給油 | - | - | [標準数量]平均仕上り厚 50mm
1.4m以上 | 実数入力 | 各種(2.30以上2.40t/m3未満) | 無し | 1394.6 | 3.86 | 2.21 | 0.62 | 0.62 | 9.6 | 3.7 | 2.11 | 2.06 | 0.7 | 86.54 | 86.15 | 0.35 | - | - | - | アスファルトフィニッシャ［ホイール型・排出ガス対策型（第2次基準値）］ 舗装幅2.4～6.0m | タイヤローラ［普通型・排出ガス対策型（第1次基準値）］ 運転質量8～20t | ロードローラ［マカダム・排出ガス対策型（第1次基準値）］ 運転質量10～12t 締固め幅2.1m | 普通作業員 | 特殊作業員 | 運転手（特殊） | 土木一般世話役 | 再生アスファルト混合物 再生粗粒度ＡＳ混合物（２０） | 軽油 １．２号 パトロール給油 | - | - | - | [標準数量]平均仕上り厚 50mm
1.4m以上 | 実数入力 | 各種(2.40以上2.50t/m3未満) | ﾀｯｸｺｰﾄ PK-4 | 1497 | 3.83 | 2.06 | 0.58 | 0.58 | 9.52 | 3.45 | 1.97 | 1.92 | 0.66 | 86.65 | 83.66 | 2.61 | 0.32 | - | - | アスファルトフィニッシャ［ホイール型・排出ガス対策型（第2次基準値）］ 舗装幅2.4～6.0m | タイヤローラ［普通型・排出ガス対策型（第1次基準値）］ 運転質量8～20t | ロードローラ［マカダム・排出ガス対策型（第1次基準値）］ 運転質量10～12t 締固め幅2.1m | 普通作業員 | 特殊作業員 | 運転手（特殊） | 土木一般世話役 | 再生アスファルト混合物 再生粗粒度ＡＳ混合物（２０） | アスファルト乳剤 ＰＫ－４ タックコート用 | 軽油 １．２号 パトロール給油 | - | - | [標準数量]平均仕上り厚 50mm
1.4m以上 | 実数入力 | 各種(2.40以上2.50t/m3未満) | ﾌﾟﾗｲﾑｺｰﾄ PK-3 | 1572.5 | 3.64 | 1.96 | 0.55 | 0.55 | 9.03 | 3.28 | 1.87 | 1.82 | 0.62 | 87.33 | 79.68 | 7.29 | 0.31 | - | - | アスファルトフィニッシャ［ホイール型・排出ガス対策型（第2次基準値）］ 舗装幅2.4～6.0m | タイヤローラ［普通型・排出ガス対策型（第1次基準値）］ 運転質量8～20t | ロードローラ［マカダム・排出ガス対策型（第1次基準値）］ 運転質量10～12t 締固め幅2.1m | 普通作業員 | 特殊作業員 | 運転手（特殊） | 土木一般世話役 | 再生アスファルト混合物 再生粗粒度ＡＳ混合物（２０） | アスファルト乳剤 ＰＫ－３ プライムコート用 | 軽油 １．２号 パトロール給油 | - | - | [標準数量]平均仕上り厚 50mm
1.4m以上 | 実数入力 | 各種(2.40以上2.50t/m3未満) | 無し | 1445.7 | 3.73 | 2.13 | 0.6 | 0.6 | 9.26 | 3.57 | 2.04 | 1.98 | 0.68 | 87.01 | 86.63 | 0.34 | - | - | - | アスファルトフィニッシャ［ホイール型・排出ガス対策型（第2次基準値）］ 舗装幅2.4～6.0m | タイヤローラ［普通型・排出ガス対策型（第1次基準値）］ 運転質量8～20t | ロードローラ［マカダム・排出ガス対策型（第1次基準値）］ 運転質量10～12t 締固め幅2.1m | 普通作業員 | 特殊作業員 | 運転手（特殊） | 土木一般世話役 | 再生アスファルト混合物 再生粗粒度ＡＳ混合物（２０） | 軽油 １．２号 パトロール給油 | - | - | - | [標準数量]平均仕上り厚 50mm

## 029
No.029【 表層（車道・路肩部） 】
＜ 積算単位：ｍ２ ＞
条件区分 |  |  |  | 標準単価 | 機労材構成比 | [14 empty] | 代表機労材規格 | [11 empty] | 備考
平均幅員 | 1層当り平均仕上り厚 | 材料 | 瀝青材料種類 |  | K |  |  |  | R |  |  |  |  | Z |  |  |  |  | S | K （ *印：賃料） |  |  | R |  |  |  | Z |  |  |  | S
[6 empty] | K1 | K2 | K3 |  | R1 | R2 | R3 | R4 |  | Z1 | Z2 | Z3 | Z4 |  | K1 | K2 | K3 | R1 | R2 | R3 | R4 | Z1 | Z2 | Z3 | Z4
1.4m未満(1層当り平均仕上り厚50mm以下) | 実数入力 | 密粒度ｱｽﾌｧﾙﾄ混合物(20) | ﾀｯｸｺｰﾄ PK-4 | 2422.7 | 0.5 | 0.29 | 0.14 | - | 41.64 | 18.73 | 13.07 | 3.79 | - | 57.86 | 56.11 | 1.61 | 0.1 | 0.02 | - | 振動ローラ（舗装用）［ハンドガイド式］ 運転質量0.5～0.6t | 振動コンパクタ［前進型］ 機械質量40～60kg | - | 特殊作業員 | 普通作業員 | 土木一般世話役 | - | アスファルト混合物 密粒度ＡＳ混合物（２０） | アスファルト乳剤 ＰＫ－４ タックコート用 | ガソリン レギュラー スタンド | 軽油 １．２号 パトロール給油 | - | [標準数量]平均仕上り厚 50mm
1.4m未満(1層当り平均仕上り厚50mm以下) | 実数入力 | 密粒度ｱｽﾌｧﾙﾄ混合物(20) | ﾌﾟﾗｲﾑｺｰﾄ PK-3 | 2498.2 | 0.49 | 0.28 | 0.14 | - | 40.4 | 18.17 | 12.68 | 3.68 | - | 59.11 | 54.4 | 4.58 | 0.09 | 0.02 | - | 振動ローラ（舗装用）［ハンドガイド式］ 運転質量0.5～0.6t | 振動コンパクタ［前進型］ 機械質量40～60kg | - | 特殊作業員 | 普通作業員 | 土木一般世話役 | - | アスファルト混合物 密粒度ＡＳ混合物（２０） | アスファルト乳剤 ＰＫ－３ プライムコート用 | ガソリン レギュラー スタンド | 軽油 １．２号 パトロール給油 | - | [標準数量]平均仕上り厚 50mm
1.4m未満(1層当り平均仕上り厚50mm以下) | 実数入力 | 密粒度ｱｽﾌｧﾙﾄ混合物(20) | 無し | 2287.1 | 0.47 | 0.3 | 0.15 | - | 39.98 | 19.85 | 13.85 | 4.02 | - | 59.55 | 59.42 | 0.1 | 0.03 | - | - | 振動ローラ（舗装用）［ハンドガイド式］ 運転質量0.5～0.6t | 振動コンパクタ［前進型］ 機械質量40～60kg | - | 特殊作業員 | 普通作業員 | 土木一般世話役 | - | アスファルト混合物 密粒度ＡＳ混合物（２０） | ガソリン レギュラー スタンド | 軽油 １．２号 パトロール給油 | - | - | [標準数量]平均仕上り厚 50mm
1.4m未満(1層当り平均仕上り厚50mm以下) | 実数入力 | 細粒度ｱｽﾌｧﾙﾄ混合物(13) | ﾀｯｸｺｰﾄ PK-4 | 2418.4 | 0.5 | 0.29 | 0.14 | - | 41.72 | 18.77 | 13.09 | 3.8 | - | 57.78 | 56.03 | 1.61 | 0.1 | 0.02 | - | 振動ローラ（舗装用）［ハンドガイド式］ 運転質量0.5～0.6t | 振動コンパクタ［前進型］ 機械質量40～60kg | - | 特殊作業員 | 普通作業員 | 土木一般世話役 | - | アスファルト混合物 細粒度ＡＳ混合物（１３） | アスファルト乳剤 ＰＫ－４ タックコート用 | ガソリン レギュラー スタンド | 軽油 １．２号 パトロール給油 | - | [標準数量]平均仕上り厚 50mm
1.4m未満(1層当り平均仕上り厚50mm以下) | 実数入力 | 細粒度ｱｽﾌｧﾙﾄ混合物(13) | ﾌﾟﾗｲﾑｺｰﾄ PK-3 | 2493.9 | 0.49 | 0.28 | 0.14 | - | 40.46 | 18.2 | 12.7 | 3.68 | - | 59.05 | 54.33 | 4.59 | 0.09 | 0.02 | - | 振動ローラ（舗装用）［ハンドガイド式］ 運転質量0.5～0.6t | 振動コンパクタ［前進型］ 機械質量40～60kg | - | 特殊作業員 | 普通作業員 | 土木一般世話役 | - | アスファルト混合物 細粒度ＡＳ混合物（１３） | アスファルト乳剤 ＰＫ－３ プライムコート用 | ガソリン レギュラー スタンド | 軽油 １．２号 パトロール給油 | - | [標準数量]平均仕上り厚 50mm
1.4m未満(1層当り平均仕上り厚50mm以下) | 実数入力 | 細粒度ｱｽﾌｧﾙﾄ混合物(13) | 無し | 2282.8 | 0.48 | 0.31 | 0.15 | - | 40.04 | 19.88 | 13.87 | 4.03 | - | 59.48 | 59.35 | 0.1 | 0.03 | - | - | 振動ローラ（舗装用）［ハンドガイド式］ 運転質量0.5～0.6t | 振動コンパクタ［前進型］ 機械質量40～60kg | - | 特殊作業員 | 普通作業員 | 土木一般世話役 | - | アスファルト混合物 細粒度ＡＳ混合物（１３） | ガソリン レギュラー スタンド | 軽油 １．２号 パトロール給油 | - | - | [標準数量]平均仕上り厚 50mm
1.4m未満(1層当り平均仕上り厚50mm以下) | 実数入力 | 開粒度ｱｽﾌｧﾙﾄ混合物(13) | ﾀｯｸｺｰﾄ PK-4 | 2175.4 | 0.56 | 0.32 | 0.16 | - | 46.38 | 20.86 | 14.56 | 4.22 | - | 53.06 | 51.11 | 1.79 | 0.11 | 0.03 | - | 振動ローラ（舗装用）［ハンドガイド式］ 運転質量0.5～0.6t | 振動コンパクタ［前進型］ 機械質量40～60kg | - | 特殊作業員 | 普通作業員 | 土木一般世話役 | - | アスファルト混合物 開粒度ＡＳ混合物（１３） | アスファルト乳剤 ＰＫ－４ タックコート用 | ガソリン レギュラー スタンド | 軽油 １．２号 パトロール給油 | - | [標準数量]平均仕上り厚 50mm
1.4m未満(1層当り平均仕上り厚50mm以下) | 実数入力 | 開粒度ｱｽﾌｧﾙﾄ混合物(13) | ﾌﾟﾗｲﾑｺｰﾄ PK-3 | 2250.9 | 0.55 | 0.31 | 0.16 | - | 44.82 | 20.16 | 14.07 | 4.08 | - | 54.63 | 49.39 | 5.09 | 0.1 | 0.03 | - | 振動ローラ（舗装用）［ハンドガイド式］ 運転質量0.5～0.6t | 振動コンパクタ［前進型］ 機械質量40～60kg | - | 特殊作業員 | 普通作業員 | 土木一般世話役 | - | アスファルト混合物 開粒度ＡＳ混合物（１３） | アスファルト乳剤 ＰＫ－３ プライムコート用 | ガソリン レギュラー スタンド | 軽油 １．２号 パトロール給油 | - | [標準数量]平均仕上り厚 50mm
1.4m未満(1層当り平均仕上り厚50mm以下) | 実数入力 | 開粒度ｱｽﾌｧﾙﾄ混合物(13) | 無し | 2039.8 | 0.54 | 0.34 | 0.17 | - | 44.82 | 22.25 | 15.53 | 4.51 | - | 54.64 | 54.49 | 0.12 | 0.03 | - | - | 振動ローラ（舗装用）［ハンドガイド式］ 運転質量0.5～0.6t | 振動コンパクタ［前進型］ 機械質量40～60kg | - | 特殊作業員 | 普通作業員 | 土木一般世話役 | - | アスファルト混合物 開粒度ＡＳ混合物（１３） | ガソリン レギュラー スタンド | 軽油 １．２号 パトロール給油 | - | - | [標準数量]平均仕上り厚 50mm
1.4m未満(1層当り平均仕上り厚50mm以下) | 実数入力 | 各種(1.90以上2.00t/m3未満) | ﾀｯｸｺｰﾄ PK-4 | 2191.6 | 0.56 | 0.32 | 0.16 | - | 46.04 | 20.71 | 14.45 | 4.19 | - | 53.4 | 51.46 | 1.78 | 0.11 | 0.03 | - | 振動ローラ（舗装用）［ハンドガイド式］ 運転質量0.5～0.6t | 振動コンパクタ［前進型］ 機械質量40～60kg | - | 特殊作業員 | 普通作業員 | 土木一般世話役 | - | アスファルト混合物 密粒度ＡＳ混合物（２０） | アスファルト乳剤 ＰＫ－４ タックコート用 | ガソリン レギュラー スタンド | 軽油 １．２号 パトロール給油 | - | [標準数量]平均仕上り厚 50mm
1.4m未満(1層当り平均仕上り厚50mm以下) | 実数入力 | 各種(1.90以上2.00t/m3未満) | ﾌﾟﾗｲﾑｺｰﾄ PK-3 | 2267.1 | 0.54 | 0.31 | 0.15 | - | 44.5 | 20.02 | 13.97 | 4.05 | - | 54.96 | 49.76 | 5.05 | 0.1 | 0.03 | - | 振動ローラ（舗装用）［ハンドガイド式］ 運転質量0.5～0.6t | 振動コンパクタ［前進型］ 機械質量40～60kg | - | 特殊作業員 | 普通作業員 | 土木一般世話役 | - | アスファルト混合物 密粒度ＡＳ混合物（２０） | アスファルト乳剤 ＰＫ－３ プライムコート用 | ガソリン レギュラー スタンド | 軽油 １．２号 パトロール給油 | - | [標準数量]平均仕上り厚 50mm
1.4m未満(1層当り平均仕上り厚50mm以下) | 実数入力 | 各種(1.90以上2.00t/m3未満) | 無し | 2056 | 0.54 | 0.34 | 0.17 | - | 44.46 | 22.08 | 15.4 | 4.47 | - | 55 | 54.86 | 0.11 | 0.03 | - | - | 振動ローラ（舗装用）［ハンドガイド式］ 運転質量0.5～0.6t | 振動コンパクタ［前進型］ 機械質量40～60kg | - | 特殊作業員 | 普通作業員 | 土木一般世話役 | - | アスファルト混合物 密粒度ＡＳ混合物（２０） | ガソリン レギュラー スタンド | 軽油 １．２号 パトロール給油 | - | - | [標準数量]平均仕上り厚 50mm
1.4m未満(1層当り平均仕上り厚50mm以下) | 実数入力 | 各種(2.00以上2.10t/m3未満) | ﾀｯｸｺｰﾄ PK-4 | 2249.4 | 0.55 | 0.31 | 0.16 | - | 44.87 | 20.18 | 14.08 | 4.09 | - | 54.58 | 52.7 | 1.73 | 0.1 | 0.03 | - | 振動ローラ（舗装用）［ハンドガイド式］ 運転質量0.5～0.6t | 振動コンパクタ［前進型］ 機械質量40～60kg | - | 特殊作業員 | 普通作業員 | 土木一般世話役 | - | アスファルト混合物 密粒度ＡＳ混合物（２０） | アスファルト乳剤 ＰＫ－４ タックコート用 | ガソリン レギュラー スタンド | 軽油 １．２号 パトロール給油 | - | [標準数量]平均仕上り厚 50mm
1.4m未満(1層当り平均仕上り厚50mm以下) | 実数入力 | 各種(2.00以上2.10t/m3未満) | ﾌﾟﾗｲﾑｺｰﾄ PK-3 | 2324.9 | 0.52 | 0.3 | 0.15 | - | 43.39 | 19.52 | 13.62 | 3.95 | - | 56.09 | 51.01 | 4.93 | 0.1 | 0.03 | - | 振動ローラ（舗装用）［ハンドガイド式］ 運転質量0.5～0.6t | 振動コンパクタ［前進型］ 機械質量40～60kg | - | 特殊作業員 | 普通作業員 | 土木一般世話役 | - | アスファルト混合物 密粒度ＡＳ混合物（２０） | アスファルト乳剤 ＰＫ－３ プライムコート用 | ガソリン レギュラー スタンド | 軽油 １．２号 パトロール給油 | - | [標準数量]平均仕上り厚 50mm
1.4m未満(1層当り平均仕上り厚50mm以下) | 実数入力 | 各種(2.00以上2.10t/m3未満) | 無し | 2113.8 | 0.53 | 0.33 | 0.17 | - | 43.24 | 21.47 | 14.98 | 4.35 | - | 56.23 | 56.09 | 0.11 | 0.03 | - | - | 振動ローラ（舗装用）［ハンドガイド式］ 運転質量0.5～0.6t | 振動コンパクタ［前進型］ 機械質量40～60kg | - | 特殊作業員 | 普通作業員 | 土木一般世話役 | - | アスファルト混合物 密粒度ＡＳ混合物（２０） | ガソリン レギュラー スタンド | 軽油 １．２号 パトロール給油 | - | - | [標準数量]平均仕上り厚 50mm
1.4m未満(1層当り平均仕上り厚50mm以下) | 実数入力 | 各種(2.10以上2.20t/m3未満) | ﾀｯｸｺｰﾄ PK-4 | 2307.1 | 0.52 | 0.3 | 0.15 | - | 43.73 | 19.67 | 13.73 | 3.98 | - | 55.75 | 53.91 | 1.69 | 0.1 | 0.03 | - | 振動ローラ（舗装用）［ハンドガイド式］ 運転質量0.5～0.6t | 振動コンパクタ［前進型］ 機械質量40～60kg | - | 特殊作業員 | 普通作業員 | 土木一般世話役 | - | アスファルト混合物 密粒度ＡＳ混合物（２０） | アスファルト乳剤 ＰＫ－４ タックコート用 | ガソリン レギュラー スタンド | 軽油 １．２号 パトロール給油 | - | [標準数量]平均仕上り厚 50mm
1.4m未満(1層当り平均仕上り厚50mm以下) | 実数入力 | 各種(2.10以上2.20t/m3未満) | ﾌﾟﾗｲﾑｺｰﾄ PK-3 | 2382.7 | 0.51 | 0.29 | 0.15 | - | 42.35 | 19.05 | 13.29 | 3.86 | - | 57.14 | 52.19 | 4.81 | 0.1 | 0.02 | - | 振動ローラ（舗装用）［ハンドガイド式］ 運転質量0.5～0.6t | 振動コンパクタ［前進型］ 機械質量40～60kg | - | 特殊作業員 | 普通作業員 | 土木一般世話役 | - | アスファルト混合物 密粒度ＡＳ混合物（２０） | アスファルト乳剤 ＰＫ－３ プライムコート用 | ガソリン レギュラー スタンド | 軽油 １．２号 パトロール給油 | - | [標準数量]平均仕上り厚 50mm
1.4m未満(1層当り平均仕上り厚50mm以下) | 実数入力 | 各種(2.10以上2.20t/m3未満) | 無し | 2171.6 | 0.5 | 0.32 | 0.16 | - | 42.09 | 20.9 | 14.58 | 4.23 | - | 57.41 | 57.27 | 0.11 | 0.03 | - | - | 振動ローラ（舗装用）［ハンドガイド式］ 運転質量0.5～0.6t | 振動コンパクタ［前進型］ 機械質量40～60kg | - | 特殊作業員 | 普通作業員 | 土木一般世話役 | - | アスファルト混合物 密粒度ＡＳ混合物（２０） | ガソリン レギュラー スタンド | 軽油 １．２号 パトロール給油 | - | - | [標準数量]平均仕上り厚 50mm
1.4m未満(1層当り平均仕上り厚50mm以下) | 実数入力 | 各種(2.20以上2.30t/m3未満) | ﾀｯｸｺｰﾄ PK-4 | 2364.9 | 0.51 | 0.29 | 0.15 | - | 42.67 | 19.19 | 13.39 | 3.89 | - | 56.82 | 55.02 | 1.65 | 0.1 | 0.03 | - | 振動ローラ（舗装用）［ハンドガイド式］ 運転質量0.5～0.6t | 振動コンパクタ［前進型］ 機械質量40～60kg | - | 特殊作業員 | 普通作業員 | 土木一般世話役 | - | アスファルト混合物 密粒度ＡＳ混合物（２０） | アスファルト乳剤 ＰＫ－４ タックコート用 | ガソリン レギュラー スタンド | 軽油 １．２号 パトロール給油 | - | [標準数量]平均仕上り厚 50mm
1.4m未満(1層当り平均仕上り厚50mm以下) | 実数入力 | 各種(2.20以上2.30t/m3未満) | ﾌﾟﾗｲﾑｺｰﾄ PK-3 | 2440.5 | 0.5 | 0.29 | 0.14 | - | 41.35 | 18.6 | 12.98 | 3.76 | - | 58.15 | 53.32 | 4.69 | 0.1 | 0.02 | - | 振動ローラ（舗装用）［ハンドガイド式］ 運転質量0.5～0.6t | 振動コンパクタ［前進型］ 機械質量40～60kg | - | 特殊作業員 | 普通作業員 | 土木一般世話役 | - | アスファルト混合物 密粒度ＡＳ混合物（２０） | アスファルト乳剤 ＰＫ－３ プライムコート用 | ガソリン レギュラー スタンド | 軽油 １．２号 パトロール給油 | - | [標準数量]平均仕上り厚 50mm
1.4m未満(1層当り平均仕上り厚50mm以下) | 実数入力 | 各種(2.20以上2.30t/m3未満) | 無し | 2229.4 | 0.49 | 0.31 | 0.16 | - | 41.01 | 20.36 | 14.21 | 4.12 | - | 58.5 | 58.37 | 0.1 | 0.03 | - | - | 振動ローラ（舗装用）［ハンドガイド式］ 運転質量0.5～0.6t | 振動コンパクタ［前進型］ 機械質量40～60kg | - | 特殊作業員 | 普通作業員 | 土木一般世話役 | - | アスファルト混合物 密粒度ＡＳ混合物（２０） | ガソリン レギュラー スタンド | 軽油 １．２号 パトロール給油 | - | - | [標準数量]平均仕上り厚 50mm
1.4m未満(1層当り平均仕上り厚50mm以下) | 実数入力 | 各種(2.30以上2.40t/m3未満) | ﾀｯｸｺｰﾄ PK-4 | 2422.7 | 0.5 | 0.29 | 0.14 | - | 41.64 | 18.73 | 13.07 | 3.79 | - | 57.86 | 56.11 | 1.61 | 0.1 | 0.02 | - | 振動ローラ（舗装用）［ハンドガイド式］ 運転質量0.5～0.6t | 振動コンパクタ［前進型］ 機械質量40～60kg | - | 特殊作業員 | 普通作業員 | 土木一般世話役 | - | アスファルト混合物 密粒度ＡＳ混合物（２０） | アスファルト乳剤 ＰＫ－４ タックコート用 | ガソリン レギュラー スタンド | 軽油 １．２号 パトロール給油 | - | [標準数量]平均仕上り厚 50mm
1.4m未満(1層当り平均仕上り厚50mm以下) | 実数入力 | 各種(2.30以上2.40t/m3未満) | ﾌﾟﾗｲﾑｺｰﾄ PK-3 | 2498.2 | 0.49 | 0.28 | 0.14 | - | 40.4 | 18.17 | 12.68 | 3.68 | - | 59.11 | 54.4 | 4.58 | 0.09 | 0.02 | - | 振動ローラ（舗装用）［ハンドガイド式］ 運転質量0.5～0.6t | 振動コンパクタ［前進型］ 機械質量40～60kg | - | 特殊作業員 | 普通作業員 | 土木一般世話役 | - | アスファルト混合物 密粒度ＡＳ混合物（２０） | アスファルト乳剤 ＰＫ－３ プライムコート用 | ガソリン レギュラー スタンド | 軽油 １．２号 パトロール給油 | - | [標準数量]平均仕上り厚 50mm
1.4m未満(1層当り平均仕上り厚50mm以下) | 実数入力 | 各種(2.30以上2.40t/m3未満) | 無し | 2287.1 | 0.47 | 0.3 | 0.15 | - | 39.98 | 19.85 | 13.85 | 4.02 | - | 59.55 | 59.42 | 0.1 | 0.03 | - | - | 振動ローラ（舗装用）［ハンドガイド式］ 運転質量0.5～0.6t | 振動コンパクタ［前進型］ 機械質量40～60kg | - | 特殊作業員 | 普通作業員 | 土木一般世話役 | - | アスファルト混合物 密粒度ＡＳ混合物（２０） | ガソリン レギュラー スタンド | 軽油 １．２号 パトロール給油 | - | - | [標準数量]平均仕上り厚 50mm
1.4m未満(1層当り平均仕上り厚50mm以下) | 実数入力 | 各種(2.40以上2.50t/m3未満) | ﾀｯｸｺｰﾄ PK-4 | 2480.5 | 0.49 | 0.28 | 0.14 | - | 40.68 | 18.3 | 12.77 | 3.7 | - | 58.83 | 57.13 | 1.57 | 0.09 | 0.02 | - | 振動ローラ（舗装用）［ハンドガイド式］ 運転質量0.5～0.6t | 振動コンパクタ［前進型］ 機械質量40～60kg | - | 特殊作業員 | 普通作業員 | 土木一般世話役 | - | アスファルト混合物 密粒度ＡＳ混合物（２０） | アスファルト乳剤 ＰＫ－４ タックコート用 | ガソリン レギュラー スタンド | 軽油 １．２号 パトロール給油 | - | [標準数量]平均仕上り厚 50mm
1.4m未満(1層当り平均仕上り厚50mm以下) | 実数入力 | 各種(2.40以上2.50t/m3未満) | ﾌﾟﾗｲﾑｺｰﾄ PK-3 | 2556 | 0.48 | 0.27 | 0.14 | - | 39.47 | 17.76 | 12.39 | 3.59 | - | 60.05 | 55.44 | 4.48 | 0.09 | 0.02 | - | 振動ローラ（舗装用）［ハンドガイド式］ 運転質量0.5～0.6t | 振動コンパクタ［前進型］ 機械質量40～60kg | - | 特殊作業員 | 普通作業員 | 土木一般世話役 | - | アスファルト混合物 密粒度ＡＳ混合物（２０） | アスファルト乳剤 ＰＫ－３ プライムコート用 | ガソリン レギュラー スタンド | 軽油 １．２号 パトロール給油 | - | [標準数量]平均仕上り厚 50mm
1.4m未満(1層当り平均仕上り厚50mm以下) | 実数入力 | 各種(2.40以上2.50t/m3未満) | 無し | 2344.9 | 0.47 | 0.3 | 0.15 | - | 38.99 | 19.36 | 13.51 | 3.92 | - | 60.54 | 60.41 | 0.1 | 0.03 | - | - | 振動ローラ（舗装用）［ハンドガイド式］ 運転質量0.5～0.6t | 振動コンパクタ［前進型］ 機械質量40～60kg | - | 特殊作業員 | 普通作業員 | 土木一般世話役 | - | アスファルト混合物 密粒度ＡＳ混合物（２０） | ガソリン レギュラー スタンド | 軽油 １．２号 パトロール給油 | - | - | [標準数量]平均仕上り厚 50mm
1.4m未満(1層当り平均仕上り厚50mmを超え70mm以下) | 実数入力 | 密粒度ｱｽﾌｧﾙﾄ混合物(20) | ﾀｯｸｺｰﾄ PK-4 | 3081.7 | 0.42 | 0.25 | 0.12 | - | 38.66 | 19.21 | 11.17 | 3.24 | - | 60.92 | 59.55 | 1.26 | 0.08 | 0.02 | - | 振動ローラ（舗装用）［ハンドガイド式］ 運転質量0.5～0.6t | 振動コンパクタ［前進型］ 機械質量40～60kg | - | 特殊作業員 | 普通作業員 | 土木一般世話役 | - | アスファルト混合物 密粒度ＡＳ混合物（２０） | アスファルト乳剤 ＰＫ－４ タックコート用 | ガソリン レギュラー スタンド | 軽油 １．２号 パトロール給油 | - | [標準数量]平均仕上り厚 67.5mm
1.4m未満(1層当り平均仕上り厚50mmを超え70mm以下) | 実数入力 | 密粒度ｱｽﾌｧﾙﾄ混合物(20) | ﾌﾟﾗｲﾑｺｰﾄ PK-3 | 3157.2 | 0.41 | 0.24 | 0.12 | - | 37.73 | 18.75 | 10.9 | 3.16 | - | 61.86 | 58.12 | 3.63 | 0.08 | 0.02 | - | 振動ローラ（舗装用）［ハンドガイド式］ 運転質量0.5～0.6t | 振動コンパクタ［前進型］ 機械質量40～60kg | - | 特殊作業員 | 普通作業員 | 土木一般世話役 | - | アスファルト混合物 密粒度ＡＳ混合物（２０） | アスファルト乳剤 ＰＫ－３ プライムコート用 | ガソリン レギュラー スタンド | 軽油 １．２号 パトロール給油 | - | [標準数量]平均仕上り厚 67.5mm
1.4m未満(1層当り平均仕上り厚50mmを超え70mm以下) | 実数入力 | 密粒度ｱｽﾌｧﾙﾄ混合物(20) | 無し | 2947.9 | 0.41 | 0.26 | 0.13 | - | 37.26 | 20.09 | 11.68 | 3.39 | - | 62.33 | 62.22 | 0.09 | 0.02 | - | - | 振動ローラ（舗装用）［ハンドガイド式］ 運転質量0.5～0.6t | 振動コンパクタ［前進型］ 機械質量40～60kg | - | 特殊作業員 | 普通作業員 | 土木一般世話役 | - | アスファルト混合物 密粒度ＡＳ混合物（２０） | ガソリン レギュラー スタンド | 軽油 １．２号 パトロール給油 | - | - | [標準数量]平均仕上り厚 67.5mm
1.4m未満(1層当り平均仕上り厚50mmを超え70mm以下) | 実数入力 | 細粒度ｱｽﾌｧﾙﾄ混合物(13) | ﾀｯｸｺｰﾄ PK-4 | 3075.9 | 0.42 | 0.25 | 0.12 | - | 38.74 | 19.25 | 11.19 | 3.25 | - | 60.84 | 59.46 | 1.27 | 0.08 | 0.02 | - | 振動ローラ（舗装用）［ハンドガイド式］ 運転質量0.5～0.6t | 振動コンパクタ［前進型］ 機械質量40～60kg | - | 特殊作業員 | 普通作業員 | 土木一般世話役 | - | アスファルト混合物 細粒度ＡＳ混合物（１３） | アスファルト乳剤 ＰＫ－４ タックコート用 | ガソリン レギュラー スタンド | 軽油 １．２号 パトロール給油 | - | [標準数量]平均仕上り厚 67.5mm
1.4m未満(1層当り平均仕上り厚50mmを超え70mm以下) | 実数入力 | 細粒度ｱｽﾌｧﾙﾄ混合物(13) | ﾌﾟﾗｲﾑｺｰﾄ PK-3 | 3151.4 | 0.41 | 0.24 | 0.12 | - | 37.81 | 18.79 | 10.92 | 3.17 | - | 61.78 | 58.04 | 3.63 | 0.08 | 0.02 | - | 振動ローラ（舗装用）［ハンドガイド式］ 運転質量0.5～0.6t | 振動コンパクタ［前進型］ 機械質量40～60kg | - | 特殊作業員 | 普通作業員 | 土木一般世話役 | - | アスファルト混合物 細粒度ＡＳ混合物（１３） | アスファルト乳剤 ＰＫ－３ プライムコート用 | ガソリン レギュラー スタンド | 軽油 １．２号 パトロール給油 | - | [標準数量]平均仕上り厚 67.5mm
1.4m未満(1層当り平均仕上り厚50mmを超え70mm以下) | 実数入力 | 細粒度ｱｽﾌｧﾙﾄ混合物(13) | 無し | 2942.1 | 0.41 | 0.26 | 0.13 | - | 37.33 | 20.12 | 11.7 | 3.4 | - | 62.26 | 62.15 | 0.09 | 0.02 | - | - | 振動ローラ（舗装用）［ハンドガイド式］ 運転質量0.5～0.6t | 振動コンパクタ［前進型］ 機械質量40～60kg | - | 特殊作業員 | 普通作業員 | 土木一般世話役 | - | アスファルト混合物 細粒度ＡＳ混合物（１３） | ガソリン レギュラー スタンド | 軽油 １．２号 パトロール給油 | - | - | [標準数量]平均仕上り厚 67.5mm
1.4m未満(1層当り平均仕上り厚50mmを超え70mm以下) | 実数入力 | 開粒度ｱｽﾌｧﾙﾄ混合物(13) | ﾀｯｸｺｰﾄ PK-4 | 2747.9 | 0.48 | 0.28 | 0.14 | - | 43.37 | 21.55 | 12.53 | 3.64 | - | 56.15 | 54.61 | 1.42 | 0.09 | 0.02 | - | 振動ローラ（舗装用）［ハンドガイド式］ 運転質量0.5～0.6t | 振動コンパクタ［前進型］ 機械質量40～60kg | - | 特殊作業員 | 普通作業員 | 土木一般世話役 | - | アスファルト混合物 開粒度ＡＳ混合物（１３） | アスファルト乳剤 ＰＫ－４ タックコート用 | ガソリン レギュラー スタンド | 軽油 １．２号 パトロール給油 | - | [標準数量]平均仕上り厚 67.5mm
1.4m未満(1層当り平均仕上り厚50mmを超え70mm以下) | 実数入力 | 開粒度ｱｽﾌｧﾙﾄ混合物(13) | ﾌﾟﾗｲﾑｺｰﾄ PK-3 | 2823.4 | 0.46 | 0.27 | 0.13 | - | 42.2 | 20.97 | 12.19 | 3.54 | - | 57.34 | 53.16 | 4.06 | 0.09 | 0.02 | - | 振動ローラ（舗装用）［ハンドガイド式］ 運転質量0.5～0.6t | 振動コンパクタ［前進型］ 機械質量40～60kg | - | 特殊作業員 | 普通作業員 | 土木一般世話役 | - | アスファルト混合物 開粒度ＡＳ混合物（１３） | アスファルト乳剤 ＰＫ－３ プライムコート用 | ガソリン レギュラー スタンド | 軽油 １．２号 パトロール給油 | - | [標準数量]平均仕上り厚 67.5mm
1.4m未満(1層当り平均仕上り厚50mmを超え70mm以下) | 実数入力 | 開粒度ｱｽﾌｧﾙﾄ混合物(13) | 無し | 2614.1 | 0.46 | 0.29 | 0.15 | - | 42.01 | 22.65 | 13.17 | 3.82 | - | 57.53 | 57.41 | 0.1 | 0.02 | - | - | 振動ローラ（舗装用）［ハンドガイド式］ 運転質量0.5～0.6t | 振動コンパクタ［前進型］ 機械質量40～60kg | - | 特殊作業員 | 普通作業員 | 土木一般世話役 | - | アスファルト混合物 開粒度ＡＳ混合物（１３） | ガソリン レギュラー スタンド | 軽油 １．２号 パトロール給油 | - | - | [標準数量]平均仕上り厚 67.5mm
1.4m未満(1層当り平均仕上り厚50mmを超え70mm以下) | 実数入力 | 各種(1.90以上2.00t/m3未満) | ﾀｯｸｺｰﾄ PK-4 | 2769.6 | 0.47 | 0.27 | 0.14 | - | 43.03 | 21.38 | 12.43 | 3.61 | - | 56.5 | 54.97 | 1.41 | 0.09 | 0.02 | - | 振動ローラ（舗装用）［ハンドガイド式］ 運転質量0.5～0.6t | 振動コンパクタ［前進型］ 機械質量40～60kg | - | 特殊作業員 | 普通作業員 | 土木一般世話役 | - | アスファルト混合物 密粒度ＡＳ混合物（２０） | アスファルト乳剤 ＰＫ－４ タックコート用 | ガソリン レギュラー スタンド | 軽油 １．２号 パトロール給油 | - | [標準数量]平均仕上り厚 67.5mm
1.4m未満(1層当り平均仕上り厚50mmを超え70mm以下) | 実数入力 | 各種(1.90以上2.00t/m3未満) | ﾌﾟﾗｲﾑｺｰﾄ PK-3 | 2845.2 | 0.46 | 0.27 | 0.13 | - | 41.88 | 20.81 | 12.1 | 3.51 | - | 57.66 | 53.52 | 4.02 | 0.09 | 0.02 | - | 振動ローラ（舗装用）［ハンドガイド式］ 運転質量0.5～0.6t | 振動コンパクタ［前進型］ 機械質量40～60kg | - | 特殊作業員 | 普通作業員 | 土木一般世話役 | - | アスファルト混合物 密粒度ＡＳ混合物（２０） | アスファルト乳剤 ＰＫ－３ プライムコート用 | ガソリン レギュラー スタンド | 軽油 １．２号 パトロール給油 | - | [標準数量]平均仕上り厚 67.5mm
1.4m未満(1層当り平均仕上り厚50mmを超え70mm以下) | 実数入力 | 各種(1.90以上2.00t/m3未満) | 無し | 2635.9 | 0.45 | 0.29 | 0.14 | - | 41.66 | 22.46 | 13.06 | 3.79 | - | 57.89 | 57.77 | 0.1 | 0.02 | - | - | 振動ローラ（舗装用）［ハンドガイド式］ 運転質量0.5～0.6t | 振動コンパクタ［前進型］ 機械質量40～60kg | - | 特殊作業員 | 普通作業員 | 土木一般世話役 | - | アスファルト混合物 密粒度ＡＳ混合物（２０） | ガソリン レギュラー スタンド | 軽油 １．２号 パトロール給油 | - | - | [標準数量]平均仕上り厚 67.5mm
1.4m未満(1層当り平均仕上り厚50mmを超え70mm以下) | 実数入力 | 各種(2.00以上2.10t/m3未満) | ﾀｯｸｺｰﾄ PK-4 | 2847.6 | 0.46 | 0.27 | 0.13 | - | 41.85 | 20.79 | 12.09 | 3.51 | - | 57.69 | 56.2 | 1.37 | 0.09 | 0.02 | - | 振動ローラ（舗装用）［ハンドガイド式］ 運転質量0.5～0.6t | 振動コンパクタ［前進型］ 機械質量40～60kg | - | 特殊作業員 | 普通作業員 | 土木一般世話役 | - | アスファルト混合物 密粒度ＡＳ混合物（２０） | アスファルト乳剤 ＰＫ－４ タックコート用 | ガソリン レギュラー スタンド | 軽油 １．２号 パトロール給油 | - | [標準数量]平均仕上り厚 67.5mm
1.4m未満(1層当り平均仕上り厚50mmを超え70mm以下) | 実数入力 | 各種(2.00以上2.10t/m3未満) | ﾌﾟﾗｲﾑｺｰﾄ PK-3 | 2923.2 | 0.44 | 0.26 | 0.13 | - | 40.76 | 20.26 | 11.77 | 3.42 | - | 58.8 | 54.76 | 3.92 | 0.09 | 0.02 | - | 振動ローラ（舗装用）［ハンドガイド式］ 運転質量0.5～0.6t | 振動コンパクタ［前進型］ 機械質量40～60kg | - | 特殊作業員 | 普通作業員 | 土木一般世話役 | - | アスファルト混合物 密粒度ＡＳ混合物（２０） | アスファルト乳剤 ＰＫ－３ プライムコート用 | ガソリン レギュラー スタンド | 軽油 １．２号 パトロール給油 | - | [標準数量]平均仕上り厚 67.5mm
1.4m未満(1層当り平均仕上り厚50mmを超え70mm以下) | 実数入力 | 各種(2.00以上2.10t/m3未満) | 無し | 2713.8 | 0.44 | 0.28 | 0.14 | - | 40.47 | 21.82 | 12.68 | 3.68 | - | 59.09 | 58.98 | 0.09 | 0.02 | - | - | 振動ローラ（舗装用）［ハンドガイド式］ 運転質量0.5～0.6t | 振動コンパクタ［前進型］ 機械質量40～60kg | - | 特殊作業員 | 普通作業員 | 土木一般世話役 | - | アスファルト混合物 密粒度ＡＳ混合物（２０） | ガソリン レギュラー スタンド | 軽油 １．２号 パトロール給油 | - | - | [標準数量]平均仕上り厚 67.5mm
1.4m未満(1層当り平均仕上り厚50mmを超え70mm以下) | 実数入力 | 各種(2.10以上2.20t/m3未満) | ﾀｯｸｺｰﾄ PK-4 | 2925.6 | 0.44 | 0.26 | 0.13 | - | 40.72 | 20.24 | 11.76 | 3.41 | - | 58.84 | 57.39 | 1.33 | 0.09 | 0.02 | - | 振動ローラ（舗装用）［ハンドガイド式］ 運転質量0.5～0.6t | 振動コンパクタ［前進型］ 機械質量40～60kg | - | 特殊作業員 | 普通作業員 | 土木一般世話役 | - | アスファルト混合物 密粒度ＡＳ混合物（２０） | アスファルト乳剤 ＰＫ－４ タックコート用 | ガソリン レギュラー スタンド | 軽油 １．２号 パトロール給油 | - | [標準数量]平均仕上り厚 67.5mm
1.4m未満(1層当り平均仕上り厚50mmを超え70mm以下) | 実数入力 | 各種(2.10以上2.20t/m3未満) | ﾌﾟﾗｲﾑｺｰﾄ PK-3 | 3001.1 | 0.43 | 0.25 | 0.13 | - | 39.71 | 19.73 | 11.47 | 3.33 | - | 59.86 | 55.93 | 3.82 | 0.08 | 0.02 | - | 振動ローラ（舗装用）［ハンドガイド式］ 運転質量0.5～0.6t | 振動コンパクタ［前進型］ 機械質量40～60kg | - | 特殊作業員 | 普通作業員 | 土木一般世話役 | - | アスファルト混合物 密粒度ＡＳ混合物（２０） | アスファルト乳剤 ＰＫ－３ プライムコート用 | ガソリン レギュラー スタンド | 軽油 １．２号 パトロール給油 | - | [標準数量]平均仕上り厚 67.5mm
1.4m未満(1層当り平均仕上り厚50mmを超え70mm以下) | 実数入力 | 各種(2.10以上2.20t/m3未満) | 無し | 2791.8 | 0.43 | 0.27 | 0.14 | - | 39.34 | 21.21 | 12.33 | 3.58 | - | 60.23 | 60.12 | 0.09 | 0.02 | - | - | 振動ローラ（舗装用）［ハンドガイド式］ 運転質量0.5～0.6t | 振動コンパクタ［前進型］ 機械質量40～60kg | - | 特殊作業員 | 普通作業員 | 土木一般世話役 | - | アスファルト混合物 密粒度ＡＳ混合物（２０） | ガソリン レギュラー スタンド | 軽油 １．２号 パトロール給油 | - | - | [標準数量]平均仕上り厚 67.5mm
1.4m未満(1層当り平均仕上り厚50mmを超え70mm以下) | 実数入力 | 各種(2.20以上2.30t/m3未満) | ﾀｯｸｺｰﾄ PK-4 | 3003.7 | 0.43 | 0.25 | 0.13 | - | 39.67 | 19.71 | 11.46 | 3.33 | - | 59.9 | 58.49 | 1.3 | 0.08 | 0.02 | - | 振動ローラ（舗装用）［ハンドガイド式］ 運転質量0.5～0.6t | 振動コンパクタ［前進型］ 機械質量40～60kg | - | 特殊作業員 | 普通作業員 | 土木一般世話役 | - | アスファルト混合物 密粒度ＡＳ混合物（２０） | アスファルト乳剤 ＰＫ－４ タックコート用 | ガソリン レギュラー スタンド | 軽油 １．２号 パトロール給油 | - | [標準数量]平均仕上り厚 67.5mm
1.4m未満(1層当り平均仕上り厚50mmを超え70mm以下) | 実数入力 | 各種(2.20以上2.30t/m3未満) | ﾌﾟﾗｲﾑｺｰﾄ PK-3 | 3079.2 | 0.42 | 0.25 | 0.12 | - | 38.69 | 19.23 | 11.18 | 3.24 | - | 60.89 | 57.06 | 3.72 | 0.08 | 0.02 | - | 振動ローラ（舗装用）［ハンドガイド式］ 運転質量0.5～0.6t | 振動コンパクタ［前進型］ 機械質量40～60kg | - | 特殊作業員 | 普通作業員 | 土木一般世話役 | - | アスファルト混合物 密粒度ＡＳ混合物（２０） | アスファルト乳剤 ＰＫ－３ プライムコート用 | ガソリン レギュラー スタンド | 軽油 １．２号 パトロール給油 | - | [標準数量]平均仕上り厚 67.5mm
1.4m未満(1層当り平均仕上り厚50mmを超え70mm以下) | 実数入力 | 各種(2.20以上2.30t/m3未満) | 無し | 2869.9 | 0.41 | 0.26 | 0.13 | - | 38.26 | 20.63 | 11.99 | 3.48 | - | 61.33 | 61.22 | 0.09 | 0.02 | - | - | 振動ローラ（舗装用）［ハンドガイド式］ 運転質量0.5～0.6t | 振動コンパクタ［前進型］ 機械質量40～60kg | - | 特殊作業員 | 普通作業員 | 土木一般世話役 | - | アスファルト混合物 密粒度ＡＳ混合物（２０） | ガソリン レギュラー スタンド | 軽油 １．２号 パトロール給油 | - | - | [標準数量]平均仕上り厚 67.5mm
1.4m未満(1層当り平均仕上り厚50mmを超え70mm以下) | 実数入力 | 各種(2.30以上2.40t/m3未満) | ﾀｯｸｺｰﾄ PK-4 | 3081.7 | 0.42 | 0.25 | 0.12 | - | 38.66 | 19.21 | 11.17 | 3.24 | - | 60.92 | 59.55 | 1.26 | 0.08 | 0.02 | - | 振動ローラ（舗装用）［ハンドガイド式］ 運転質量0.5～0.6t | 振動コンパクタ［前進型］ 機械質量40～60kg | - | 特殊作業員 | 普通作業員 | 土木一般世話役 | - | アスファルト混合物 密粒度ＡＳ混合物（２０） | アスファルト乳剤 ＰＫ－４ タックコート用 | ガソリン レギュラー スタンド | 軽油 １．２号 パトロール給油 | - | [標準数量]平均仕上り厚 67.5mm
1.4m未満(1層当り平均仕上り厚50mmを超え70mm以下) | 実数入力 | 各種(2.30以上2.40t/m3未満) | ﾌﾟﾗｲﾑｺｰﾄ PK-3 | 3157.2 | 0.41 | 0.24 | 0.12 | - | 37.73 | 18.75 | 10.9 | 3.16 | - | 61.86 | 58.12 | 3.63 | 0.08 | 0.02 | - | 振動ローラ（舗装用）［ハンドガイド式］ 運転質量0.5～0.6t | 振動コンパクタ［前進型］ 機械質量40～60kg | - | 特殊作業員 | 普通作業員 | 土木一般世話役 | - | アスファルト混合物 密粒度ＡＳ混合物（２０） | アスファルト乳剤 ＰＫ－３ プライムコート用 | ガソリン レギュラー スタンド | 軽油 １．２号 パトロール給油 | - | [標準数量]平均仕上り厚 67.5mm
1.4m未満(1層当り平均仕上り厚50mmを超え70mm以下) | 実数入力 | 各種(2.30以上2.40t/m3未満) | 無し | 2947.9 | 0.41 | 0.26 | 0.13 | - | 37.26 | 20.09 | 11.68 | 3.39 | - | 62.33 | 62.22 | 0.09 | 0.02 | - | - | 振動ローラ（舗装用）［ハンドガイド式］ 運転質量0.5～0.6t | 振動コンパクタ［前進型］ 機械質量40～60kg | - | 特殊作業員 | 普通作業員 | 土木一般世話役 | - | アスファルト混合物 密粒度ＡＳ混合物（２０） | ガソリン レギュラー スタンド | 軽油 １．２号 パトロール給油 | - | - | [標準数量]平均仕上り厚 67.5mm
1.4m未満(1層当り平均仕上り厚50mmを超え70mm以下) | 実数入力 | 各種(2.40以上2.50t/m3未満) | ﾀｯｸｺｰﾄ PK-4 | 3159.6 | 0.41 | 0.24 | 0.12 | - | 37.71 | 18.74 | 10.89 | 3.16 | - | 61.88 | 60.54 | 1.23 | 0.08 | 0.02 | - | 振動ローラ（舗装用）［ハンドガイド式］ 運転質量0.5～0.6t | 振動コンパクタ［前進型］ 機械質量40～60kg | - | 特殊作業員 | 普通作業員 | 土木一般世話役 | - | アスファルト混合物 密粒度ＡＳ混合物（２０） | アスファルト乳剤 ＰＫ－４ タックコート用 | ガソリン レギュラー スタンド | 軽油 １．２号 パトロール給油 | - | [標準数量]平均仕上り厚 67.5mm
1.4m未満(1層当り平均仕上り厚50mmを超え70mm以下) | 実数入力 | 各種(2.40以上2.50t/m3未満) | ﾌﾟﾗｲﾑｺｰﾄ PK-3 | 3235.2 | 0.4 | 0.23 | 0.12 | - | 36.83 | 18.3 | 10.64 | 3.09 | - | 62.77 | 59.12 | 3.54 | 0.08 | 0.02 | - | 振動ローラ（舗装用）［ハンドガイド式］ 運転質量0.5～0.6t | 振動コンパクタ［前進型］ 機械質量40～60kg | - | 特殊作業員 | 普通作業員 | 土木一般世話役 | - | アスファルト混合物 密粒度ＡＳ混合物（２０） | アスファルト乳剤 ＰＫ－３ プライムコート用 | ガソリン レギュラー スタンド | 軽油 １．２号 パトロール給油 | - | [標準数量]平均仕上り厚 67.5mm
1.4m未満(1層当り平均仕上り厚50mmを超え70mm以下) | 実数入力 | 各種(2.40以上2.50t/m3未満) | 無し | 3025.9 | 0.4 | 0.25 | 0.13 | - | 36.29 | 19.57 | 11.37 | 3.3 | - | 63.31 | 63.21 | 0.08 | 0.02 | - | - | 振動ローラ（舗装用）［ハンドガイド式］ 運転質量0.5～0.6t | 振動コンパクタ［前進型］ 機械質量40～60kg | - | 特殊作業員 | 普通作業員 | 土木一般世話役 | - | アスファルト混合物 密粒度ＡＳ混合物（２０） | ガソリン レギュラー スタンド | 軽油 １．２号 パトロール給油 | - | - | [標準数量]平均仕上り厚 67.5mm
1.4m以上 | 実数入力 | 密粒度ｱｽﾌｧﾙﾄ混合物(20) | ﾀｯｸｺｰﾄ PK-4 | 1603 | 3.57 | 1.92 | 0.54 | 0.54 | 8.88 | 3.22 | 1.84 | 1.79 | 0.61 | 87.55 | 84.76 | 2.44 | 0.3 | - | - | アスファルトフィニッシャ［ホイール型・排出ガス対策型（第2次基準値）］ 舗装幅2.4～6.0m | タイヤローラ［普通型・排出ガス対策型（第1次基準値）］ 運転質量8～20t | ロードローラ［マカダム・排出ガス対策型（第1次基準値）］ 運転質量10～12t 締固め幅2.1m | 普通作業員 | 特殊作業員 | 運転手（特殊） | 土木一般世話役 | アスファルト混合物 密粒度ＡＳ混合物（２０） | アスファルト乳剤 ＰＫ－４ タックコート用 | 軽油 １．２号 パトロール給油 | - | - | [標準数量]平均仕上り厚 50mm
1.4m以上 | 実数入力 | 密粒度ｱｽﾌｧﾙﾄ混合物(20) | ﾌﾟﾗｲﾑｺｰﾄ PK-3 | 1678.6 | 3.4 | 1.84 | 0.51 | 0.51 | 8.46 | 3.07 | 1.75 | 1.71 | 0.58 | 88.14 | 80.97 | 6.83 | 0.29 | - | - | アスファルトフィニッシャ［ホイール型・排出ガス対策型（第2次基準値）］ 舗装幅2.4～6.0m | タイヤローラ［普通型・排出ガス対策型（第1次基準値）］ 運転質量8～20t | ロードローラ［マカダム・排出ガス対策型（第1次基準値）］ 運転質量10～12t 締固め幅2.1m | 普通作業員 | 特殊作業員 | 運転手（特殊） | 土木一般世話役 | アスファルト混合物 密粒度ＡＳ混合物（２０） | アスファルト乳剤 ＰＫ－３ プライムコート用 | 軽油 １．２号 パトロール給油 | - | - | [標準数量]平均仕上り厚 50mm
1.4m以上 | 実数入力 | 密粒度ｱｽﾌｧﾙﾄ混合物(20) | 無し | 1551.8 | 3.48 | 1.99 | 0.56 | 0.56 | 8.63 | 3.33 | 1.9 | 1.85 | 0.63 | 87.89 | 87.55 | 0.31 | - | - | - | アスファルトフィニッシャ［ホイール型・排出ガス対策型（第2次基準値）］ 舗装幅2.4～6.0m | タイヤローラ［普通型・排出ガス対策型（第1次基準値）］ 運転質量8～20t | ロードローラ［マカダム・排出ガス対策型（第1次基準値）］ 運転質量10～12t 締固め幅2.1m | 普通作業員 | 特殊作業員 | 運転手（特殊） | 土木一般世話役 | アスファルト混合物 密粒度ＡＳ混合物（２０） | 軽油 １．２号 パトロール給油 | - | - | - | [標準数量]平均仕上り厚 50mm
1.4m以上 | 実数入力 | 細粒度ｱｽﾌｧﾙﾄ混合物(13) | ﾀｯｸｺｰﾄ PK-4 | 1598.7 | 3.58 | 1.93 | 0.54 | 0.54 | 8.89 | 3.23 | 1.84 | 1.79 | 0.61 | 87.53 | 84.74 | 2.44 | 0.3 | - | - | アスファルトフィニッシャ［ホイール型・排出ガス対策型（第2次基準値）］ 舗装幅2.4～6.0m | タイヤローラ［普通型・排出ガス対策型（第1次基準値）］ 運転質量8～20t | ロードローラ［マカダム・排出ガス対策型（第1次基準値）］ 運転質量10～12t 締固め幅2.1m | 普通作業員 | 特殊作業員 | 運転手（特殊） | 土木一般世話役 | アスファルト混合物 細粒度ＡＳ混合物（１３） | アスファルト乳剤 ＰＫ－４ タックコート用 | 軽油 １．２号 パトロール給油 | - | - | [標準数量]平均仕上り厚 50mm
1.4m以上 | 実数入力 | 細粒度ｱｽﾌｧﾙﾄ混合物(13) | ﾌﾟﾗｲﾑｺｰﾄ PK-3 | 1674.2 | 3.41 | 1.84 | 0.52 | 0.51 | 8.5 | 3.08 | 1.76 | 1.71 | 0.59 | 88.09 | 80.91 | 6.84 | 0.29 | - | - | アスファルトフィニッシャ［ホイール型・排出ガス対策型（第2次基準値）］ 舗装幅2.4～6.0m | タイヤローラ［普通型・排出ガス対策型（第1次基準値）］ 運転質量8～20t | ロードローラ［マカダム・排出ガス対策型（第1次基準値）］ 運転質量10～12t 締固め幅2.1m | 普通作業員 | 特殊作業員 | 運転手（特殊） | 土木一般世話役 | アスファルト混合物 細粒度ＡＳ混合物（１３） | アスファルト乳剤 ＰＫ－３ プライムコート用 | 軽油 １．２号 パトロール給油 | - | - | [標準数量]平均仕上り厚 50mm
1.4m以上 | 実数入力 | 細粒度ｱｽﾌｧﾙﾄ混合物(13) | 無し | 1547.5 | 3.48 | 1.99 | 0.56 | 0.56 | 8.63 | 3.33 | 1.9 | 1.85 | 0.63 | 87.89 | 87.55 | 0.31 | - | - | - | アスファルトフィニッシャ［ホイール型・排出ガス対策型（第2次基準値）］ 舗装幅2.4～6.0m | タイヤローラ［普通型・排出ガス対策型（第1次基準値）］ 運転質量8～20t | ロードローラ［マカダム・排出ガス対策型（第1次基準値）］ 運転質量10～12t 締固め幅2.1m | 普通作業員 | 特殊作業員 | 運転手（特殊） | 土木一般世話役 | アスファルト混合物 細粒度ＡＳ混合物（１３） | 軽油 １．２号 パトロール給油 | - | - | - | [標準数量]平均仕上り厚 50mm
1.4m以上 | 実数入力 | 開粒度ｱｽﾌｧﾙﾄ混合物(13) | ﾀｯｸｺｰﾄ PK-4 | 1355.7 | 4.23 | 2.28 | 0.64 | 0.64 | 10.49 | 3.81 | 2.17 | 2.12 | 0.72 | 85.28 | 81.98 | 2.88 | 0.36 | - | - | アスファルトフィニッシャ［ホイール型・排出ガス対策型（第2次基準値）］ 舗装幅2.4～6.0m | タイヤローラ［普通型・排出ガス対策型（第1次基準値）］ 運転質量8～20t | ロードローラ［マカダム・排出ガス対策型（第1次基準値）］ 運転質量10～12t 締固め幅2.1m | 普通作業員 | 特殊作業員 | 運転手（特殊） | 土木一般世話役 | アスファルト混合物 開粒度ＡＳ混合物（１３） | アスファルト乳剤 ＰＫ－４ タックコート用 | 軽油 １．２号 パトロール給油 | - | - | [標準数量]平均仕上り厚 50mm
1.4m以上 | 実数入力 | 開粒度ｱｽﾌｧﾙﾄ混合物(13) | ﾌﾟﾗｲﾑｺｰﾄ PK-3 | 1431.2 | 4 | 2.16 | 0.6 | 0.6 | 9.95 | 3.61 | 2.06 | 2 | 0.69 | 86.05 | 77.64 | 8.01 | 0.34 | - | - | アスファルトフィニッシャ［ホイール型・排出ガス対策型（第2次基準値）］ 舗装幅2.4～6.0m | タイヤローラ［普通型・排出ガス対策型（第1次基準値）］ 運転質量8～20t | ロードローラ［マカダム・排出ガス対策型（第1次基準値）］ 運転質量10～12t 締固め幅2.1m | 普通作業員 | 特殊作業員 | 運転手（特殊） | 土木一般世話役 | アスファルト混合物 開粒度ＡＳ混合物（１３） | アスファルト乳剤 ＰＫ－３ プライムコート用 | 軽油 １．２号 パトロール給油 | - | - | [標準数量]平均仕上り厚 50mm
1.4m以上 | 実数入力 | 開粒度ｱｽﾌｧﾙﾄ混合物(13) | 無し | 1304.5 | 4.13 | 2.37 | 0.66 | 0.66 | 10.27 | 3.96 | 2.26 | 2.2 | 0.75 | 85.6 | 85.19 | 0.37 | - | - | - | アスファルトフィニッシャ［ホイール型・排出ガス対策型（第2次基準値）］ 舗装幅2.4～6.0m | タイヤローラ［普通型・排出ガス対策型（第1次基準値）］ 運転質量8～20t | ロードローラ［マカダム・排出ガス対策型（第1次基準値）］ 運転質量10～12t 締固め幅2.1m | 普通作業員 | 特殊作業員 | 運転手（特殊） | 土木一般世話役 | アスファルト混合物 開粒度ＡＳ混合物（１３） | 軽油 １．２号 パトロール給油 | - | - | - | [標準数量]平均仕上り厚 50mm
1.4m以上 | 実数入力 | 各種(1.90以上2.00t/m3未満) | ﾀｯｸｺｰﾄ PK-4 | 1371.9 | 4.17 | 2.25 | 0.63 | 0.63 | 10.37 | 3.76 | 2.15 | 2.09 | 0.72 | 85.46 | 82.2 | 2.85 | 0.35 | - | - | アスファルトフィニッシャ［ホイール型・排出ガス対策型（第2次基準値）］ 舗装幅2.4～6.0m | タイヤローラ［普通型・排出ガス対策型（第1次基準値）］ 運転質量8～20t | ロードローラ［マカダム・排出ガス対策型（第1次基準値）］ 運転質量10～12t 締固め幅2.1m | 普通作業員 | 特殊作業員 | 運転手（特殊） | 土木一般世話役 | アスファルト混合物 密粒度ＡＳ混合物（２０） | アスファルト乳剤 ＰＫ－４ タックコート用 | 軽油 １．２号 パトロール給油 | - | - | [標準数量]平均仕上り厚 50mm
1.4m以上 | 実数入力 | 各種(1.90以上2.00t/m3未満) | ﾌﾟﾗｲﾑｺｰﾄ PK-3 | 1447.4 | 3.96 | 2.13 | 0.6 | 0.6 | 9.83 | 3.57 | 2.03 | 1.98 | 0.68 | 86.21 | 77.89 | 7.92 | 0.34 | - | - | アスファルトフィニッシャ［ホイール型・排出ガス対策型（第2次基準値）］ 舗装幅2.4～6.0m | タイヤローラ［普通型・排出ガス対策型（第1次基準値）］ 運転質量8～20t | ロードローラ［マカダム・排出ガス対策型（第1次基準値）］ 運転質量10～12t 締固め幅2.1m | 普通作業員 | 特殊作業員 | 運転手（特殊） | 土木一般世話役 | アスファルト混合物 密粒度ＡＳ混合物（２０） | アスファルト乳剤 ＰＫ－３ プライムコート用 | 軽油 １．２号 パトロール給油 | - | - | [標準数量]平均仕上り厚 50mm
1.4m以上 | 実数入力 | 各種(1.90以上2.00t/m3未満) | 無し | 1320.7 | 4.08 | 2.34 | 0.66 | 0.65 | 10.13 | 3.91 | 2.23 | 2.17 | 0.74 | 85.79 | 85.38 | 0.37 | - | - | - | アスファルトフィニッシャ［ホイール型・排出ガス対策型（第2次基準値）］ 舗装幅2.4～6.0m | タイヤローラ［普通型・排出ガス対策型（第1次基準値）］ 運転質量8～20t | ロードローラ［マカダム・排出ガス対策型（第1次基準値）］ 運転質量10～12t 締固め幅2.1m | 普通作業員 | 特殊作業員 | 運転手（特殊） | 土木一般世話役 | アスファルト混合物 密粒度ＡＳ混合物（２０） | 軽油 １．２号 パトロール給油 | - | - | - | [標準数量]平均仕上り厚 50mm
1.4m以上 | 実数入力 | 各種(2.00以上2.10t/m3未満) | ﾀｯｸｺｰﾄ PK-4 | 1429.7 | 4.01 | 2.16 | 0.61 | 0.6 | 9.96 | 3.61 | 2.06 | 2.01 | 0.69 | 86.03 | 82.9 | 2.73 | 0.34 | - | - | アスファルトフィニッシャ［ホイール型・排出ガス対策型（第2次基準値）］ 舗装幅2.4～6.0m | タイヤローラ［普通型・排出ガス対策型（第1次基準値）］ 運転質量8～20t | ロードローラ［マカダム・排出ガス対策型（第1次基準値）］ 運転質量10～12t 締固め幅2.1m | 普通作業員 | 特殊作業員 | 運転手（特殊） | 土木一般世話役 | アスファルト混合物 密粒度ＡＳ混合物（２０） | アスファルト乳剤 ＰＫ－４ タックコート用 | 軽油 １．２号 パトロール給油 | - | - | [標準数量]平均仕上り厚 50mm
1.4m以上 | 実数入力 | 各種(2.00以上2.10t/m3未満) | ﾌﾟﾗｲﾑｺｰﾄ PK-3 | 1505.2 | 3.8 | 2.05 | 0.57 | 0.57 | 9.46 | 3.43 | 1.96 | 1.91 | 0.65 | 86.74 | 78.75 | 7.61 | 0.32 | - | - | アスファルトフィニッシャ［ホイール型・排出ガス対策型（第2次基準値）］ 舗装幅2.4～6.0m | タイヤローラ［普通型・排出ガス対策型（第1次基準値）］ 運転質量8～20t | ロードローラ［マカダム・排出ガス対策型（第1次基準値）］ 運転質量10～12t 締固め幅2.1m | 普通作業員 | 特殊作業員 | 運転手（特殊） | 土木一般世話役 | アスファルト混合物 密粒度ＡＳ混合物（２０） | アスファルト乳剤 ＰＫ－３ プライムコート用 | 軽油 １．２号 パトロール給油 | - | - | [標準数量]平均仕上り厚 50mm
1.4m以上 | 実数入力 | 各種(2.00以上2.10t/m3未満) | 無し | 1378.4 | 3.92 | 2.24 | 0.63 | 0.63 | 9.71 | 3.74 | 2.14 | 2.08 | 0.71 | 86.37 | 85.98 | 0.35 | - | - | - | アスファルトフィニッシャ［ホイール型・排出ガス対策型（第2次基準値）］ 舗装幅2.4～6.0m | タイヤローラ［普通型・排出ガス対策型（第1次基準値）］ 運転質量8～20t | ロードローラ［マカダム・排出ガス対策型（第1次基準値）］ 運転質量10～12t 締固め幅2.1m | 普通作業員 | 特殊作業員 | 運転手（特殊） | 土木一般世話役 | アスファルト混合物 密粒度ＡＳ混合物（２０） | 軽油 １．２号 パトロール給油 | - | - | - | [標準数量]平均仕上り厚 50mm
1.4m以上 | 実数入力 | 各種(2.10以上2.20t/m3未満) | ﾀｯｸｺｰﾄ PK-4 | 1487.5 | 3.84 | 2.07 | 0.58 | 0.58 | 9.57 | 3.47 | 1.98 | 1.93 | 0.66 | 86.59 | 83.57 | 2.63 | 0.33 | - | - | アスファルトフィニッシャ［ホイール型・排出ガス対策型（第2次基準値）］ 舗装幅2.4～6.0m | タイヤローラ［普通型・排出ガス対策型（第1次基準値）］ 運転質量8～20t | ロードローラ［マカダム・排出ガス対策型（第1次基準値）］ 運転質量10～12t 締固め幅2.1m | 普通作業員 | 特殊作業員 | 運転手（特殊） | 土木一般世話役 | アスファルト混合物 密粒度ＡＳ混合物（２０） | アスファルト乳剤 ＰＫ－４ タックコート用 | 軽油 １．２号 パトロール給油 | - | - | [標準数量]平均仕上り厚 50mm
1.4m以上 | 実数入力 | 各種(2.10以上2.20t/m3未満) | ﾌﾟﾗｲﾑｺｰﾄ PK-3 | 1563 | 3.65 | 1.97 | 0.55 | 0.55 | 9.1 | 3.3 | 1.88 | 1.84 | 0.63 | 87.25 | 79.55 | 7.33 | 0.31 | - | - | アスファルトフィニッシャ［ホイール型・排出ガス対策型（第2次基準値）］ 舗装幅2.4～6.0m | タイヤローラ［普通型・排出ガス対策型（第1次基準値）］ 運転質量8～20t | ロードローラ［マカダム・排出ガス対策型（第1次基準値）］ 運転質量10～12t 締固め幅2.1m | 普通作業員 | 特殊作業員 | 運転手（特殊） | 土木一般世話役 | アスファルト混合物 密粒度ＡＳ混合物（２０） | アスファルト乳剤 ＰＫ－３ プライムコート用 | 軽油 １．２号 パトロール給油 | - | - | [標準数量]平均仕上り厚 50mm
1.4m以上 | 実数入力 | 各種(2.10以上2.20t/m3未満) | 無し | 1436.2 | 3.75 | 2.15 | 0.6 | 0.6 | 9.32 | 3.59 | 2.05 | 2 | 0.68 | 86.93 | 86.55 | 0.34 | - | - | - | アスファルトフィニッシャ［ホイール型・排出ガス対策型（第2次基準値）］ 舗装幅2.4～6.0m | タイヤローラ［普通型・排出ガス対策型（第1次基準値）］ 運転質量8～20t | ロードローラ［マカダム・排出ガス対策型（第1次基準値）］ 運転質量10～12t 締固め幅2.1m | 普通作業員 | 特殊作業員 | 運転手（特殊） | 土木一般世話役 | アスファルト混合物 密粒度ＡＳ混合物（２０） | 軽油 １．２号 パトロール給油 | - | - | - | [標準数量]平均仕上り厚 50mm
1.4m以上 | 実数入力 | 各種(2.20以上2.30t/m3未満) | ﾀｯｸｺｰﾄ PK-4 | 1545.3 | 3.71 | 2 | 0.56 | 0.56 | 9.21 | 3.34 | 1.9 | 1.86 | 0.64 | 87.08 | 84.18 | 2.53 | 0.31 | - | - | アスファルトフィニッシャ［ホイール型・排出ガス対策型（第2次基準値）］ 舗装幅2.4～6.0m | タイヤローラ［普通型・排出ガス対策型（第1次基準値）］ 運転質量8～20t | ロードローラ［マカダム・排出ガス対策型（第1次基準値）］ 運転質量10～12t 締固め幅2.1m | 普通作業員 | 特殊作業員 | 運転手（特殊） | 土木一般世話役 | アスファルト混合物 密粒度ＡＳ混合物（２０） | アスファルト乳剤 ＰＫ－４ タックコート用 | 軽油 １．２号 パトロール給油 | - | - | [標準数量]平均仕上り厚 50mm
1.4m以上 | 実数入力 | 各種(2.20以上2.30t/m3未満) | ﾌﾟﾗｲﾑｺｰﾄ PK-3 | 1620.8 | 3.52 | 1.9 | 0.53 | 0.53 | 8.78 | 3.18 | 1.82 | 1.77 | 0.61 | 87.7 | 80.28 | 7.07 | 0.3 | - | - | アスファルトフィニッシャ［ホイール型・排出ガス対策型（第2次基準値）］ 舗装幅2.4～6.0m | タイヤローラ［普通型・排出ガス対策型（第1次基準値）］ 運転質量8～20t | ロードローラ［マカダム・排出ガス対策型（第1次基準値）］ 運転質量10～12t 締固め幅2.1m | 普通作業員 | 特殊作業員 | 運転手（特殊） | 土木一般世話役 | アスファルト混合物 密粒度ＡＳ混合物（２０） | アスファルト乳剤 ＰＫ－３ プライムコート用 | 軽油 １．２号 パトロール給油 | - | - | [標準数量]平均仕上り厚 50mm
1.4m以上 | 実数入力 | 各種(2.20以上2.30t/m3未満) | 無し | 1494 | 3.61 | 2.07 | 0.58 | 0.58 | 8.96 | 3.45 | 1.97 | 1.92 | 0.66 | 87.43 | 87.07 | 0.33 | - | - | - | アスファルトフィニッシャ［ホイール型・排出ガス対策型（第2次基準値）］ 舗装幅2.4～6.0m | タイヤローラ［普通型・排出ガス対策型（第1次基準値）］ 運転質量8～20t | ロードローラ［マカダム・排出ガス対策型（第1次基準値）］ 運転質量10～12t 締固め幅2.1m | 普通作業員 | 特殊作業員 | 運転手（特殊） | 土木一般世話役 | アスファルト混合物 密粒度ＡＳ混合物（２０） | 軽油 １．２号 パトロール給油 | - | - | - | [標準数量]平均仕上り厚 50mm
1.4m以上 | 実数入力 | 各種(2.30以上2.40t/m3未満) | ﾀｯｸｺｰﾄ PK-4 | 1603 | 3.57 | 1.92 | 0.54 | 0.54 | 8.88 | 3.22 | 1.84 | 1.79 | 0.61 | 87.55 | 84.76 | 2.44 | 0.3 | - | - | アスファルトフィニッシャ［ホイール型・排出ガス対策型（第2次基準値）］ 舗装幅2.4～6.0m | タイヤローラ［普通型・排出ガス対策型（第1次基準値）］ 運転質量8～20t | ロードローラ［マカダム・排出ガス対策型（第1次基準値）］ 運転質量10～12t 締固め幅2.1m | 普通作業員 | 特殊作業員 | 運転手（特殊） | 土木一般世話役 | アスファルト混合物 密粒度ＡＳ混合物（２０） | アスファルト乳剤 ＰＫ－４ タックコート用 | 軽油 １．２号 パトロール給油 | - | - | [標準数量]平均仕上り厚 50mm
1.4m以上 | 実数入力 | 各種(2.30以上2.40t/m3未満) | ﾌﾟﾗｲﾑｺｰﾄ PK-3 | 1678.6 | 3.4 | 1.84 | 0.51 | 0.51 | 8.46 | 3.07 | 1.75 | 1.71 | 0.58 | 88.14 | 80.97 | 6.83 | 0.29 | - | - | アスファルトフィニッシャ［ホイール型・排出ガス対策型（第2次基準値）］ 舗装幅2.4～6.0m | タイヤローラ［普通型・排出ガス対策型（第1次基準値）］ 運転質量8～20t | ロードローラ［マカダム・排出ガス対策型（第1次基準値）］ 運転質量10～12t 締固め幅2.1m | 普通作業員 | 特殊作業員 | 運転手（特殊） | 土木一般世話役 | アスファルト混合物 密粒度ＡＳ混合物（２０） | アスファルト乳剤 ＰＫ－３ プライムコート用 | 軽油 １．２号 パトロール給油 | - | - | [標準数量]平均仕上り厚 50mm
1.4m以上 | 実数入力 | 各種(2.30以上2.40t/m3未満) | 無し | 1551.8 | 3.48 | 1.99 | 0.56 | 0.56 | 8.63 | 3.33 | 1.9 | 1.85 | 0.63 | 87.89 | 87.55 | 0.31 | - | - | - | アスファルトフィニッシャ［ホイール型・排出ガス対策型（第2次基準値）］ 舗装幅2.4～6.0m | タイヤローラ［普通型・排出ガス対策型（第1次基準値）］ 運転質量8～20t | ロードローラ［マカダム・排出ガス対策型（第1次基準値）］ 運転質量10～12t 締固め幅2.1m | 普通作業員 | 特殊作業員 | 運転手（特殊） | 土木一般世話役 | アスファルト混合物 密粒度ＡＳ混合物（２０） | 軽油 １．２号 パトロール給油 | - | - | - | [標準数量]平均仕上り厚 50mm
1.4m以上 | 実数入力 | 各種(2.40以上2.50t/m3未満) | ﾀｯｸｺｰﾄ PK-4 | 1660.8 | 3.45 | 1.86 | 0.52 | 0.52 | 8.57 | 3.11 | 1.77 | 1.73 | 0.59 | 87.98 | 85.29 | 2.35 | 0.29 | - | - | アスファルトフィニッシャ［ホイール型・排出ガス対策型（第2次基準値）］ 舗装幅2.4～6.0m | タイヤローラ［普通型・排出ガス対策型（第1次基準値）］ 運転質量8～20t | ロードローラ［マカダム・排出ガス対策型（第1次基準値）］ 運転質量10～12t 締固め幅2.1m | 普通作業員 | 特殊作業員 | 運転手（特殊） | 土木一般世話役 | アスファルト混合物 密粒度ＡＳ混合物（２０） | アスファルト乳剤 ＰＫ－４ タックコート用 | 軽油 １．２号 パトロール給油 | - | - | [標準数量]平均仕上り厚 50mm
1.4m以上 | 実数入力 | 各種(2.40以上2.50t/m3未満) | ﾌﾟﾗｲﾑｺｰﾄ PK-3 | 1736.3 | 3.3 | 1.78 | 0.5 | 0.5 | 8.18 | 2.97 | 1.69 | 1.65 | 0.56 | 88.52 | 81.59 | 6.6 | 0.28 | - | - | アスファルトフィニッシャ［ホイール型・排出ガス対策型（第2次基準値）］ 舗装幅2.4～6.0m | タイヤローラ［普通型・排出ガス対策型（第1次基準値）］ 運転質量8～20t | ロードローラ［マカダム・排出ガス対策型（第1次基準値）］ 運転質量10～12t 締固め幅2.1m | 普通作業員 | 特殊作業員 | 運転手（特殊） | 土木一般世話役 | アスファルト混合物 密粒度ＡＳ混合物（２０） | アスファルト乳剤 ＰＫ－３ プライムコート用 | 軽油 １．２号 パトロール給油 | - | - | [標準数量]平均仕上り厚 50mm
1.4m以上 | 実数入力 | 各種(2.40以上2.50t/m3未満) | 無し | 1609.6 | 3.35 | 1.92 | 0.54 | 0.53 | 8.32 | 3.21 | 1.83 | 1.78 | 0.61 | 88.33 | 88 | 0.3 | - | - | - | アスファルトフィニッシャ［ホイール型・排出ガス対策型（第2次基準値）］ 舗装幅2.4～6.0m | タイヤローラ［普通型・排出ガス対策型（第1次基準値）］ 運転質量8～20t | ロードローラ［マカダム・排出ガス対策型（第1次基準値）］ 運転質量10～12t 締固め幅2.1m | 普通作業員 | 特殊作業員 | 運転手（特殊） | 土木一般世話役 | アスファルト混合物 密粒度ＡＳ混合物（２０） | 軽油 １．２号 パトロール給油 | - | - | - | [標準数量]平均仕上り厚 50mm

## 030
No.030【 基層（歩道部） 】
＜ 積算単位：ｍ２ ＞
条件区分 |  |  |  | 標準単価 | 機労材構成比 | [14 empty] | 代表機労材規格 | [12 empty] | 備考
平均幅員 | 1層当り平均仕上り厚 | 材料 | 瀝青材料種類 |  | K |  |  |  | R |  |  |  |  | Z |  |  |  |  | S | K （ *印：賃料） |  |  |  | R |  |  |  | Z |  |  |  | S
[6 empty] | K1 | K2 | K3 |  | R1 | R2 | R3 | R4 |  | Z1 | Z2 | Z3 | Z4 |  | K1 | K2 |  | K3 | R1 | R2 | R3 | R4 | Z1 | Z2 | Z3 | Z4
1.4m未満(1層当り平均仕上り厚50mm以下) | 実数入力 | 再生粗粒度ｱｽﾌｧﾙﾄ混合物(20) | ﾀｯｸｺｰﾄ PK-4 | 2126.2 | 0.48 | 0.33 | 0.08 | - | 43.18 | 17.08 | 14.89 | 4.32 | - | 56.34 | 54.41 | 1.84 | 0.05 | 0.03 | - | 振動ローラ（舗装用）［ハンドガイド式］ 運転質量0.5～0.6t | 振動コンパクタ［前進型］ 機械質量40～60kg |  | - | 特殊作業員 | 普通作業員 | 土木一般世話役 | - | 再生アスファルト混合物 再生粗粒度ＡＳ混合物（２０） | アスファルト乳剤 ＰＫ－４ タックコート用 | ガソリン レギュラー スタンド | 軽油 １．２号 パトロール給油 | - | [標準数量]平均仕上り厚 50mm
1.4m未満(1層当り平均仕上り厚50mm以下) | 実数入力 | 再生粗粒度ｱｽﾌｧﾙﾄ混合物(20) | ﾌﾟﾗｲﾑｺｰﾄ PK-3 | 2201.8 | 0.47 | 0.32 | 0.08 | - | 41.7 | 16.49 | 14.38 | 4.17 | - | 57.83 | 52.54 | 5.2 | 0.05 | 0.03 | - | 振動ローラ（舗装用）［ハンドガイド式］ 運転質量0.5～0.6t | 振動コンパクタ［前進型］ 機械質量40～60kg |  | - | 特殊作業員 | 普通作業員 | 土木一般世話役 | - | 再生アスファルト混合物 再生粗粒度ＡＳ混合物（２０） | アスファルト乳剤 ＰＫ－３ プライムコート用 | ガソリン レギュラー スタンド | 軽油 １．２号 パトロール給油 | - | [標準数量]平均仕上り厚 50mm
1.4m未満(1層当り平均仕上り厚50mm以下) | 実数入力 | 再生粗粒度ｱｽﾌｧﾙﾄ混合物(20) | 無し | 1993.2 | 0.47 | 0.35 | 0.09 | - | 41.43 | 18.22 | 15.89 | 4.61 | - | 58.1 | 58.01 | 0.06 | 0.03 | - | - | 振動ローラ（舗装用）［ハンドガイド式］ 運転質量0.5～0.6t | 振動コンパクタ［前進型］ 機械質量40～60kg |  | - | 特殊作業員 | 普通作業員 | 土木一般世話役 | - | 再生アスファルト混合物 再生粗粒度ＡＳ混合物（２０） | ガソリン レギュラー スタンド | 軽油 １．２号 パトロール給油 | - | - | [標準数量]平均仕上り厚 50mm
1.4m未満(1層当り平均仕上り厚50mm以下) | 実数入力 | 細粒度ｱｽﾌｧﾙﾄ混合物(13) | ﾀｯｸｺｰﾄ PK-4 | 2271.4 | 0.45 | 0.31 | 0.07 | - | 40.42 | 15.98 | 13.94 | 4.05 | - | 59.13 | 57.32 | 1.72 | 0.05 | 0.03 | - | 振動ローラ（舗装用）［ハンドガイド式］ 運転質量0.5～0.6t | 振動コンパクタ［前進型］ 機械質量40～60kg |  | - | 特殊作業員 | 普通作業員 | 土木一般世話役 | - | アスファルト混合物 細粒度ＡＳ混合物（１３） | アスファルト乳剤 ＰＫ－４ タックコート用 | ガソリン レギュラー スタンド | 軽油 １．２号 パトロール給油 | - | [標準数量]平均仕上り厚 50mm
1.4m未満(1層当り平均仕上り厚50mm以下) | 実数入力 | 細粒度ｱｽﾌｧﾙﾄ混合物(13) | ﾌﾟﾗｲﾑｺｰﾄ PK-3 | 2347 | 0.44 | 0.3 | 0.07 | - | 39.11 | 15.47 | 13.49 | 3.91 | - | 60.45 | 55.48 | 4.88 | 0.05 | 0.03 | - | 振動ローラ（舗装用）［ハンドガイド式］ 運転質量0.5～0.6t | 振動コンパクタ［前進型］ 機械質量40～60kg |  | - | 特殊作業員 | 普通作業員 | 土木一般世話役 | - | アスファルト混合物 細粒度ＡＳ混合物（１３） | アスファルト乳剤 ＰＫ－３ プライムコート用 | ガソリン レギュラー スタンド | 軽油 １．２号 パトロール給油 | - | [標準数量]平均仕上り厚 50mm
1.4m未満(1層当り平均仕上り厚50mm以下) | 実数入力 | 細粒度ｱｽﾌｧﾙﾄ混合物(13) | 無し | 2138.4 | 0.43 | 0.33 | 0.08 | - | 38.61 | 16.98 | 14.81 | 4.3 | - | 60.96 | 60.88 | 0.05 | 0.03 | - | - | 振動ローラ（舗装用）［ハンドガイド式］ 運転質量0.5～0.6t | 振動コンパクタ［前進型］ 機械質量40～60kg |  | - | 特殊作業員 | 普通作業員 | 土木一般世話役 | - | アスファルト混合物 細粒度ＡＳ混合物（１３） | ガソリン レギュラー スタンド | 軽油 １．２号 パトロール給油 | - | - | [標準数量]平均仕上り厚 50mm
1.4m未満(1層当り平均仕上り厚50mm以下) | 実数入力 | 各種(1.90以上2.00t/m3未満) | ﾀｯｸｺｰﾄ PK-4 | 1994.9 | 0.52 | 0.35 | 0.09 | - | 46.04 | 18.2 | 15.88 | 4.61 | - | 53.44 | 51.38 | 1.96 | 0.06 | 0.03 | - | 振動ローラ（舗装用）［ハンドガイド式］ 運転質量0.5～0.6t | 振動コンパクタ［前進型］ 機械質量40～60kg |  | - | 特殊作業員 | 普通作業員 | 土木一般世話役 | - | 再生アスファルト混合物 再生粗粒度ＡＳ混合物（２０） | アスファルト乳剤 ＰＫ－４ タックコート用 | ガソリン レギュラー スタンド | 軽油 １．２号 パトロール給油 | - | [標準数量]平均仕上り厚 50mm
1.4m未満(1層当り平均仕上り厚50mm以下) | 実数入力 | 各種(1.90以上2.00t/m3未満) | ﾌﾟﾗｲﾑｺｰﾄ PK-3 | 2070.5 | 0.5 | 0.34 | 0.08 | - | 44.36 | 17.54 | 15.3 | 4.44 | - | 55.14 | 49.52 | 5.53 | 0.05 | 0.03 | - | 振動ローラ（舗装用）［ハンドガイド式］ 運転質量0.5～0.6t | 振動コンパクタ［前進型］ 機械質量40～60kg |  | - | 特殊作業員 | 普通作業員 | 土木一般世話役 | - | 再生アスファルト混合物 再生粗粒度ＡＳ混合物（２０） | アスファルト乳剤 ＰＫ－３ プライムコート用 | ガソリン レギュラー スタンド | 軽油 １．２号 パトロール給油 | - | [標準数量]平均仕上り厚 50mm
1.4m未満(1層当り平均仕上り厚50mm以下) | 実数入力 | 各種(1.90以上2.00t/m3未満) | 無し | 1861.9 | 0.5 | 0.38 | 0.09 | - | 44.35 | 19.5 | 17.01 | 4.94 | - | 55.15 | 55.06 | 0.06 | 0.03 | - | - | 振動ローラ（舗装用）［ハンドガイド式］ 運転質量0.5～0.6t | 振動コンパクタ［前進型］ 機械質量40～60kg |  | - | 特殊作業員 | 普通作業員 | 土木一般世話役 | - | 再生アスファルト混合物 再生粗粒度ＡＳ混合物（２０） | ガソリン レギュラー スタンド | 軽油 １．２号 パトロール給油 | - | - | [標準数量]平均仕上り厚 50mm
1.4m未満(1層当り平均仕上り厚50mm以下) | 実数入力 | 各種(2.00以上2.10t/m3未満) | ﾀｯｸｺｰﾄ PK-4 | 2047.5 | 0.5 | 0.34 | 0.08 | - | 44.85 | 17.73 | 15.47 | 4.49 | - | 54.65 | 52.65 | 1.91 | 0.05 | 0.03 | - | 振動ローラ（舗装用）［ハンドガイド式］ 運転質量0.5～0.6t | 振動コンパクタ［前進型］ 機械質量40～60kg |  | - | 特殊作業員 | 普通作業員 | 土木一般世話役 | - | 再生アスファルト混合物 再生粗粒度ＡＳ混合物（２０） | アスファルト乳剤 ＰＫ－４ タックコート用 | ガソリン レギュラー スタンド | 軽油 １．２号 パトロール給油 | - | [標準数量]平均仕上り厚 50mm
1.4m未満(1層当り平均仕上り厚50mm以下) | 実数入力 | 各種(2.00以上2.10t/m3未満) | ﾌﾟﾗｲﾑｺｰﾄ PK-3 | 2123 | 0.48 | 0.33 | 0.08 | - | 43.25 | 17.1 | 14.92 | 4.33 | - | 56.27 | 50.78 | 5.4 | 0.05 | 0.03 | - | 振動ローラ（舗装用）［ハンドガイド式］ 運転質量0.5～0.6t | 振動コンパクタ［前進型］ 機械質量40～60kg |  | - | 特殊作業員 | 普通作業員 | 土木一般世話役 | - | 再生アスファルト混合物 再生粗粒度ＡＳ混合物（２０） | アスファルト乳剤 ＰＫ－３ プライムコート用 | ガソリン レギュラー スタンド | 軽油 １．２号 パトロール給油 | - | [標準数量]平均仕上り厚 50mm
1.4m未満(1層当り平均仕上り厚50mm以下) | 実数入力 | 各種(2.00以上2.10t/m3未満) | 無し | 1914.4 | 0.49 | 0.37 | 0.09 | - | 43.13 | 18.97 | 16.54 | 4.8 | - | 56.38 | 56.29 | 0.06 | 0.03 | - | - | 振動ローラ（舗装用）［ハンドガイド式］ 運転質量0.5～0.6t | 振動コンパクタ［前進型］ 機械質量40～60kg |  | - | 特殊作業員 | 普通作業員 | 土木一般世話役 | - | 再生アスファルト混合物 再生粗粒度ＡＳ混合物（２０） | ガソリン レギュラー スタンド | 軽油 １．２号 パトロール給油 | - | - | [標準数量]平均仕上り厚 50mm
1.4m未満(1層当り平均仕上り厚50mm以下) | 実数入力 | 各種(2.10以上2.20t/m3未満) | ﾀｯｸｺｰﾄ PK-4 | 2100 | 0.49 | 0.33 | 0.08 | - | 43.73 | 17.29 | 15.08 | 4.38 | - | 55.78 | 53.83 | 1.86 | 0.05 | 0.03 | - | 振動ローラ（舗装用）［ハンドガイド式］ 運転質量0.5～0.6t | 振動コンパクタ［前進型］ 機械質量40～60kg |  | - | 特殊作業員 | 普通作業員 | 土木一般世話役 | - | 再生アスファルト混合物 再生粗粒度ＡＳ混合物（２０） | アスファルト乳剤 ＰＫ－４ タックコート用 | ガソリン レギュラー スタンド | 軽油 １．２号 パトロール給油 | - | [標準数量]平均仕上り厚 50mm
1.4m未満(1層当り平均仕上り厚50mm以下) | 実数入力 | 各種(2.10以上2.20t/m3未満) | ﾌﾟﾗｲﾑｺｰﾄ PK-3 | 2175.5 | 0.47 | 0.32 | 0.08 | - | 42.21 | 16.69 | 14.56 | 4.22 | - | 57.32 | 51.96 | 5.27 | 0.05 | 0.03 | - | 振動ローラ（舗装用）［ハンドガイド式］ 運転質量0.5～0.6t | 振動コンパクタ［前進型］ 機械質量40～60kg |  | - | 特殊作業員 | 普通作業員 | 土木一般世話役 | - | 再生アスファルト混合物 再生粗粒度ＡＳ混合物（２０） | アスファルト乳剤 ＰＫ－３ プライムコート用 | ガソリン レギュラー スタンド | 軽油 １．２号 パトロール給油 | - | [標準数量]平均仕上り厚 50mm
1.4m未満(1層当り平均仕上り厚50mm以下) | 実数入力 | 各種(2.10以上2.20t/m3未満) | 無し | 1966.9 | 0.48 | 0.36 | 0.09 | - | 41.97 | 18.46 | 16.1 | 4.67 | - | 57.55 | 57.46 | 0.06 | 0.03 | - | - | 振動ローラ（舗装用）［ハンドガイド式］ 運転質量0.5～0.6t | 振動コンパクタ［前進型］ 機械質量40～60kg |  | - | 特殊作業員 | 普通作業員 | 土木一般世話役 | - | 再生アスファルト混合物 再生粗粒度ＡＳ混合物（２０） | ガソリン レギュラー スタンド | 軽油 １．２号 パトロール給油 | - | - | [標準数量]平均仕上り厚 50mm
1.4m未満(1層当り平均仕上り厚50mm以下) | 実数入力 | 各種(2.20以上2.30t/m3未満) | ﾀｯｸｺｰﾄ PK-4 | 2152.5 | 0.47 | 0.32 | 0.08 | - | 42.66 | 16.87 | 14.71 | 4.27 | - | 56.87 | 54.97 | 1.81 | 0.05 | 0.03 | - | 振動ローラ（舗装用）［ハンドガイド式］ 運転質量0.5～0.6t | 振動コンパクタ［前進型］ 機械質量40～60kg |  | - | 特殊作業員 | 普通作業員 | 土木一般世話役 | - | 再生アスファルト混合物 再生粗粒度ＡＳ混合物（２０） | アスファルト乳剤 ＰＫ－４ タックコート用 | ガソリン レギュラー スタンド | 軽油 １．２号 パトロール給油 | - | [標準数量]平均仕上り厚 50mm
1.4m未満(1層当り平均仕上り厚50mm以下) | 実数入力 | 各種(2.20以上2.30t/m3未満) | ﾌﾟﾗｲﾑｺｰﾄ PK-3 | 2228 | 0.46 | 0.31 | 0.08 | - | 41.21 | 16.3 | 14.21 | 4.12 | - | 58.33 | 53.1 | 5.14 | 0.05 | 0.03 | - | 振動ローラ（舗装用）［ハンドガイド式］ 運転質量0.5～0.6t | 振動コンパクタ［前進型］ 機械質量40～60kg |  | - | 特殊作業員 | 普通作業員 | 土木一般世話役 | - | 再生アスファルト混合物 再生粗粒度ＡＳ混合物（２０） | アスファルト乳剤 ＰＫ－３ プライムコート用 | ガソリン レギュラー スタンド | 軽油 １．２号 パトロール給油 | - | [標準数量]平均仕上り厚 50mm
1.4m未満(1層当り平均仕上り厚50mm以下) | 実数入力 | 各種(2.20以上2.30t/m3未満) | 無し | 2019.4 | 0.46 | 0.35 | 0.08 | - | 40.88 | 17.98 | 15.68 | 4.55 | - | 58.66 | 58.57 | 0.06 | 0.03 | - | - | 振動ローラ（舗装用）［ハンドガイド式］ 運転質量0.5～0.6t | 振動コンパクタ［前進型］ 機械質量40～60kg |  | - | 特殊作業員 | 普通作業員 | 土木一般世話役 | - | 再生アスファルト混合物 再生粗粒度ＡＳ混合物（２０） | ガソリン レギュラー スタンド | 軽油 １．２号 パトロール給油 | - | - | [標準数量]平均仕上り厚 50mm
1.4m未満(1層当り平均仕上り厚50mm以下) | 実数入力 | 各種(2.30以上2.40t/m3未満) | ﾀｯｸｺｰﾄ PK-4 | 2205 | 0.47 | 0.32 | 0.08 | - | 41.65 | 16.47 | 14.36 | 4.17 | - | 57.88 | 56.02 | 1.77 | 0.05 | 0.03 | - | 振動ローラ（舗装用）［ハンドガイド式］ 運転質量0.5～0.6t | 振動コンパクタ［前進型］ 機械質量40～60kg |  | - | 特殊作業員 | 普通作業員 | 土木一般世話役 | - | 再生アスファルト混合物 再生粗粒度ＡＳ混合物（２０） | アスファルト乳剤 ＰＫ－４ タックコート用 | ガソリン レギュラー スタンド | 軽油 １．２号 パトロール給油 | - | [標準数量]平均仕上り厚 50mm
1.4m未満(1層当り平均仕上り厚50mm以下) | 実数入力 | 各種(2.30以上2.40t/m3未満) | ﾌﾟﾗｲﾑｺｰﾄ PK-3 | 2280.6 | 0.45 | 0.31 | 0.07 | - | 40.27 | 15.92 | 13.89 | 4.03 | - | 59.28 | 54.17 | 5.02 | 0.05 | 0.03 | - | 振動ローラ（舗装用）［ハンドガイド式］ 運転質量0.5～0.6t | 振動コンパクタ［前進型］ 機械質量40～60kg |  | - | 特殊作業員 | 普通作業員 | 土木一般世話役 | - | 再生アスファルト混合物 再生粗粒度ＡＳ混合物（２０） | アスファルト乳剤 ＰＫ－３ プライムコート用 | ガソリン レギュラー スタンド | 軽油 １．２号 パトロール給油 | - | [標準数量]平均仕上り厚 50mm
1.4m未満(1層当り平均仕上り厚50mm以下) | 実数入力 | 各種(2.30以上2.40t/m3未満) | 無し | 2072 | 0.45 | 0.34 | 0.08 | - | 39.84 | 17.52 | 15.28 | 4.44 | - | 59.71 | 59.63 | 0.05 | 0.03 | - | - | 振動ローラ（舗装用）［ハンドガイド式］ 運転質量0.5～0.6t | 振動コンパクタ［前進型］ 機械質量40～60kg |  | - | 特殊作業員 | 普通作業員 | 土木一般世話役 | - | 再生アスファルト混合物 再生粗粒度ＡＳ混合物（２０） | ガソリン レギュラー スタンド | 軽油 １．２号 パトロール給油 | - | - | [標準数量]平均仕上り厚 50mm
1.4m未満(1層当り平均仕上り厚50mmを超え70mm以下) | 実数入力 | 再生粗粒度ｱｽﾌｧﾙﾄ混合物(20) | ﾀｯｸｺｰﾄ PK-4 | 2527.4 | 0.43 | 0.3 | 0.07 | - | 43.02 | 19.52 | 13.62 | 3.95 | - | 56.55 | 54.92 | 1.54 | 0.05 | 0.03 | - | 振動ローラ（舗装用）［ハンドガイド式］ 運転質量0.5～0.6t | 振動コンパクタ［前進型］ 機械質量40～60kg |  | - | 特殊作業員 | 普通作業員 | 土木一般世話役 | - | 再生アスファルト混合物 再生粗粒度ＡＳ混合物（２０） | アスファルト乳剤 ＰＫ－４ タックコート用 | ガソリン レギュラー スタンド | 軽油 １．２号 パトロール給油 | - | [標準数量]平均仕上り厚 60mm
1.4m未満(1層当り平均仕上り厚50mmを超え70mm以下) | 実数入力 | 再生粗粒度ｱｽﾌｧﾙﾄ混合物(20) | ﾌﾟﾗｲﾑｺｰﾄ PK-3 | 2602.9 | 0.41 | 0.29 | 0.07 | - | 41.77 | 18.95 | 13.22 | 3.84 | - | 57.82 | 53.34 | 4.4 | 0.05 | 0.02 | - | 振動ローラ（舗装用）［ハンドガイド式］ 運転質量0.5～0.6t | 振動コンパクタ［前進型］ 機械質量40～60kg |  | - | 特殊作業員 | 普通作業員 | 土木一般世話役 | - | 再生アスファルト混合物 再生粗粒度ＡＳ混合物（２０） | アスファルト乳剤 ＰＫ－３ プライムコート用 | ガソリン レギュラー スタンド | 軽油 １．２号 パトロール給油 | - | [標準数量]平均仕上り厚 60mm
1.4m未満(1層当り平均仕上り厚50mmを超え70mm以下) | 実数入力 | 再生粗粒度ｱｽﾌｧﾙﾄ混合物(20) | 無し | 2393.3 | 0.42 | 0.32 | 0.08 | - | 41.53 | 20.62 | 14.38 | 4.18 | - | 58.05 | 57.97 | 0.05 | 0.03 | - | - | 振動ローラ（舗装用）［ハンドガイド式］ 運転質量0.5～0.6t | 振動コンパクタ［前進型］ 機械質量40～60kg |  | - | 特殊作業員 | 普通作業員 | 土木一般世話役 | - | 再生アスファルト混合物 再生粗粒度ＡＳ混合物（２０） | ガソリン レギュラー スタンド | 軽油 １．２号 パトロール給油 | - | - | [標準数量]平均仕上り厚 60mm
1.4m未満(1層当り平均仕上り厚50mmを超え70mm以下) | 実数入力 | 細粒度ｱｽﾌｧﾙﾄ混合物(13) | ﾀｯｸｺｰﾄ PK-4 | 2701.6 | 0.4 | 0.28 | 0.07 | - | 40.25 | 18.26 | 12.74 | 3.7 | - | 59.35 | 57.84 | 1.44 | 0.04 | 0.02 | - | 振動ローラ（舗装用）［ハンドガイド式］ 運転質量0.5～0.6t | 振動コンパクタ［前進型］ 機械質量40～60kg |  | - | 特殊作業員 | 普通作業員 | 土木一般世話役 | - | アスファルト混合物 細粒度ＡＳ混合物（１３） | アスファルト乳剤 ＰＫ－４ タックコート用 | ガソリン レギュラー スタンド | 軽油 １．２号 パトロール給油 | - | [標準数量]平均仕上り厚 60mm
1.4m未満(1層当り平均仕上り厚50mmを超え70mm以下) | 実数入力 | 細粒度ｱｽﾌｧﾙﾄ混合物(13) | ﾌﾟﾗｲﾑｺｰﾄ PK-3 | 2777.2 | 0.39 | 0.27 | 0.07 | - | 39.15 | 17.76 | 12.39 | 3.6 | - | 60.46 | 56.27 | 4.12 | 0.04 | 0.02 | - | 振動ローラ（舗装用）［ハンドガイド式］ 運転質量0.5～0.6t | 振動コンパクタ［前進型］ 機械質量40～60kg |  | - | 特殊作業員 | 普通作業員 | 土木一般世話役 | - | アスファルト混合物 細粒度ＡＳ混合物（１３） | アスファルト乳剤 ＰＫ－３ プライムコート用 | ガソリン レギュラー スタンド | 軽油 １．２号 パトロール給油 | - | [標準数量]平均仕上り厚 60mm
1.4m未満(1層当り平均仕上り厚50mmを超え70mm以下) | 実数入力 | 細粒度ｱｽﾌｧﾙﾄ混合物(13) | 無し | 2567.5 | 0.39 | 0.3 | 0.07 | - | 38.71 | 19.22 | 13.41 | 3.89 | - | 60.9 | 60.82 | 0.05 | 0.03 | - | - | 振動ローラ（舗装用）［ハンドガイド式］ 運転質量0.5～0.6t | 振動コンパクタ［前進型］ 機械質量40～60kg |  | - | 特殊作業員 | 普通作業員 | 土木一般世話役 | - | アスファルト混合物 細粒度ＡＳ混合物（１３） | ガソリン レギュラー スタンド | 軽油 １．２号 パトロール給油 | - | - | [標準数量]平均仕上り厚 60mm
1.4m未満(1層当り平均仕上り厚50mmを超え70mm以下) | 実数入力 | 各種(1.90以上2.00t/m3未満) | ﾀｯｸｺｰﾄ PK-4 | 2369.8 | 0.46 | 0.32 | 0.08 | - | 45.89 | 20.82 | 14.52 | 4.22 | - | 53.65 | 51.91 | 1.65 | 0.05 | 0.03 | - | 振動ローラ（舗装用）［ハンドガイド式］ 運転質量0.5～0.6t | 振動コンパクタ［前進型］ 機械質量40～60kg |  | - | 特殊作業員 | 普通作業員 | 土木一般世話役 | - | 再生アスファルト混合物 再生粗粒度ＡＳ混合物（２０） | アスファルト乳剤 ＰＫ－４ タックコート用 | ガソリン レギュラー スタンド | 軽油 １．２号 パトロール給油 | - | [標準数量]平均仕上り厚 60mm
1.4m未満(1層当り平均仕上り厚50mmを超え70mm以下) | 実数入力 | 各種(1.90以上2.00t/m3未満) | ﾌﾟﾗｲﾑｺｰﾄ PK-3 | 2445.3 | 0.45 | 0.31 | 0.08 | - | 44.48 | 20.18 | 14.08 | 4.09 | - | 55.07 | 50.3 | 4.68 | 0.05 | 0.03 | - | 振動ローラ（舗装用）［ハンドガイド式］ 運転質量0.5～0.6t | 振動コンパクタ［前進型］ 機械質量40～60kg |  | - | 特殊作業員 | 普通作業員 | 土木一般世話役 | - | 再生アスファルト混合物 再生粗粒度ＡＳ混合物（２０） | アスファルト乳剤 ＰＫ－３ プライムコート用 | ガソリン レギュラー スタンド | 軽油 １．２号 パトロール給油 | - | [標準数量]平均仕上り厚 60mm
1.4m未満(1層当り平均仕上り厚50mmを超え70mm以下) | 実数入力 | 各種(1.90以上2.00t/m3未満) | 無し | 2235.7 | 0.44 | 0.34 | 0.08 | - | 44.45 | 22.07 | 15.4 | 4.47 | - | 55.11 | 55.03 | 0.05 | 0.03 | - | - | 振動ローラ（舗装用）［ハンドガイド式］ 運転質量0.5～0.6t | 振動コンパクタ［前進型］ 機械質量40～60kg |  | - | 特殊作業員 | 普通作業員 | 土木一般世話役 | - | 再生アスファルト混合物 再生粗粒度ＡＳ混合物（２０） | ガソリン レギュラー スタンド | 軽油 １．２号 パトロール給油 | - | - | [標準数量]平均仕上り厚 60mm
1.4m未満(1層当り平均仕上り厚50mmを超え70mm以下) | 実数入力 | 各種(2.00以上2.10t/m3未満) | ﾀｯｸｺｰﾄ PK-4 | 2432.8 | 0.45 | 0.31 | 0.08 | - | 44.7 | 20.28 | 14.15 | 4.11 | - | 54.85 | 53.16 | 1.6 | 0.05 | 0.03 | - | 振動ローラ（舗装用）［ハンドガイド式］ 運転質量0.5～0.6t | 振動コンパクタ［前進型］ 機械質量40～60kg |  | - | 特殊作業員 | 普通作業員 | 土木一般世話役 | - | 再生アスファルト混合物 再生粗粒度ＡＳ混合物（２０） | アスファルト乳剤 ＰＫ－４ タックコート用 | ガソリン レギュラー スタンド | 軽油 １．２号 パトロール給油 | - | [標準数量]平均仕上り厚 60mm
1.4m未満(1層当り平均仕上り厚50mmを超え70mm以下) | 実数入力 | 各種(2.00以上2.10t/m3未満) | ﾌﾟﾗｲﾑｺｰﾄ PK-3 | 2508.4 | 0.43 | 0.3 | 0.07 | - | 43.35 | 19.67 | 13.72 | 3.98 | - | 56.22 | 51.56 | 4.57 | 0.05 | 0.03 | - | 振動ローラ（舗装用）［ハンドガイド式］ 運転質量0.5～0.6t | 振動コンパクタ［前進型］ 機械質量40～60kg |  | - | 特殊作業員 | 普通作業員 | 土木一般世話役 | - | 再生アスファルト混合物 再生粗粒度ＡＳ混合物（２０） | アスファルト乳剤 ＰＫ－３ プライムコート用 | ガソリン レギュラー スタンド | 軽油 １．２号 パトロール給油 | - | [標準数量]平均仕上り厚 60mm
1.4m未満(1層当り平均仕上り厚50mmを超え70mm以下) | 実数入力 | 各種(2.00以上2.10t/m3未満) | 無し | 2298.7 | 0.43 | 0.33 | 0.08 | - | 43.22 | 21.46 | 14.97 | 4.35 | - | 56.35 | 56.27 | 0.05 | 0.03 | - | - | 振動ローラ（舗装用）［ハンドガイド式］ 運転質量0.5～0.6t | 振動コンパクタ［前進型］ 機械質量40～60kg |  | - | 特殊作業員 | 普通作業員 | 土木一般世話役 | - | 再生アスファルト混合物 再生粗粒度ＡＳ混合物（２０） | ガソリン レギュラー スタンド | 軽油 １．２号 パトロール給油 | - | - | [標準数量]平均仕上り厚 60mm
1.4m未満(1層当り平均仕上り厚50mmを超え70mm以下) | 実数入力 | 各種(2.10以上2.20t/m3未満) | ﾀｯｸｺｰﾄ PK-4 | 2495.9 | 0.43 | 0.3 | 0.07 | - | 43.57 | 19.77 | 13.79 | 4 | - | 56 | 54.35 | 1.56 | 0.05 | 0.03 | - | 振動ローラ（舗装用）［ハンドガイド式］ 運転質量0.5～0.6t | 振動コンパクタ［前進型］ 機械質量40～60kg |  | - | 特殊作業員 | 普通作業員 | 土木一般世話役 | - | 再生アスファルト混合物 再生粗粒度ＡＳ混合物（２０） | アスファルト乳剤 ＰＫ－４ タックコート用 | ガソリン レギュラー スタンド | 軽油 １．２号 パトロール給油 | - | [標準数量]平均仕上り厚 60mm
1.4m未満(1層当り平均仕上り厚50mmを超え70mm以下) | 実数入力 | 各種(2.10以上2.20t/m3未満) | ﾌﾟﾗｲﾑｺｰﾄ PK-3 | 2571.4 | 0.42 | 0.29 | 0.07 | - | 42.3 | 19.19 | 13.39 | 3.89 | - | 57.28 | 52.74 | 4.45 | 0.05 | 0.03 | - | 振動ローラ（舗装用）［ハンドガイド式］ 運転質量0.5～0.6t | 振動コンパクタ［前進型］ 機械質量40～60kg |  | - | 特殊作業員 | 普通作業員 | 土木一般世話役 | - | 再生アスファルト混合物 再生粗粒度ＡＳ混合物（２０） | アスファルト乳剤 ＰＫ－３ プライムコート用 | ガソリン レギュラー スタンド | 軽油 １．２号 パトロール給油 | - | [標準数量]平均仕上り厚 60mm
1.4m未満(1層当り平均仕上り厚50mmを超え70mm以下) | 実数入力 | 各種(2.10以上2.20t/m3未満) | 無し | 2361.8 | 0.42 | 0.32 | 0.08 | - | 42.07 | 20.89 | 14.57 | 4.23 | - | 57.51 | 57.43 | 0.05 | 0.03 | - | - | 振動ローラ（舗装用）［ハンドガイド式］ 運転質量0.5～0.6t | 振動コンパクタ［前進型］ 機械質量40～60kg |  | - | 特殊作業員 | 普通作業員 | 土木一般世話役 | - | 再生アスファルト混合物 再生粗粒度ＡＳ混合物（２０） | ガソリン レギュラー スタンド | 軽油 １．２号 パトロール給油 | - | - | [標準数量]平均仕上り厚 60mm
1.4m未満(1層当り平均仕上り厚50mmを超え70mm以下) | 実数入力 | 各種(2.20以上2.30t/m3未満) | ﾀｯｸｺｰﾄ PK-4 | 2558.9 | 0.43 | 0.3 | 0.07 | - | 42.49 | 19.28 | 13.45 | 3.9 | - | 57.08 | 55.47 | 1.52 | 0.05 | 0.03 | - | 振動ローラ（舗装用）［ハンドガイド式］ 運転質量0.5～0.6t | 振動コンパクタ［前進型］ 機械質量40～60kg |  | - | 特殊作業員 | 普通作業員 | 土木一般世話役 | - | 再生アスファルト混合物 再生粗粒度ＡＳ混合物（２０） | アスファルト乳剤 ＰＫ－４ タックコート用 | ガソリン レギュラー スタンド | 軽油 １．２号 パトロール給油 | - | [標準数量]平均仕上り厚 60mm
1.4m未満(1層当り平均仕上り厚50mmを超え70mm以下) | 実数入力 | 各種(2.20以上2.30t/m3未満) | ﾌﾟﾗｲﾑｺｰﾄ PK-3 | 2634.4 | 0.41 | 0.29 | 0.07 | - | 41.28 | 18.73 | 13.07 | 3.79 | - | 58.31 | 53.88 | 4.35 | 0.05 | 0.02 | - | 振動ローラ（舗装用）［ハンドガイド式］ 運転質量0.5～0.6t | 振動コンパクタ［前進型］ 機械質量40～60kg |  | - | 特殊作業員 | 普通作業員 | 土木一般世話役 | - | 再生アスファルト混合物 再生粗粒度ＡＳ混合物（２０） | アスファルト乳剤 ＰＫ－３ プライムコート用 | ガソリン レギュラー スタンド | 軽油 １．２号 パトロール給油 | - | [標準数量]平均仕上り厚 60mm
1.4m未満(1層当り平均仕上り厚50mmを超え70mm以下) | 実数入力 | 各種(2.20以上2.30t/m3未満) | 無し | 2424.8 | 0.41 | 0.31 | 0.08 | - | 40.99 | 20.35 | 14.2 | 4.12 | - | 58.6 | 58.52 | 0.05 | 0.03 | - | - | 振動ローラ（舗装用）［ハンドガイド式］ 運転質量0.5～0.6t | 振動コンパクタ［前進型］ 機械質量40～60kg |  | - | 特殊作業員 | 普通作業員 | 土木一般世話役 | - | 再生アスファルト混合物 再生粗粒度ＡＳ混合物（２０） | ガソリン レギュラー スタンド | 軽油 １．２号 パトロール給油 | - | - | [標準数量]平均仕上り厚 60mm
1.4m未満(1層当り平均仕上り厚50mmを超え70mm以下) | 実数入力 | 各種(2.30以上2.40t/m3未満) | ﾀｯｸｺｰﾄ PK-4 | 2621.9 | 0.41 | 0.29 | 0.07 | - | 41.48 | 18.82 | 13.13 | 3.81 | - | 58.11 | 56.54 | 1.49 | 0.05 | 0.02 | - | 振動ローラ（舗装用）［ハンドガイド式］ 運転質量0.5～0.6t | 振動コンパクタ［前進型］ 機械質量40～60kg |  | - | 特殊作業員 | 普通作業員 | 土木一般世話役 | - | 再生アスファルト混合物 再生粗粒度ＡＳ混合物（２０） | アスファルト乳剤 ＰＫ－４ タックコート用 | ガソリン レギュラー スタンド | 軽油 １．２号 パトロール給油 | - | [標準数量]平均仕上り厚 60mm
1.4m未満(1層当り平均仕上り厚50mmを超え70mm以下) | 実数入力 | 各種(2.30以上2.40t/m3未満) | ﾌﾟﾗｲﾑｺｰﾄ PK-3 | 2697.5 | 0.4 | 0.28 | 0.07 | - | 40.31 | 18.29 | 12.76 | 3.7 | - | 59.29 | 54.97 | 4.25 | 0.04 | 0.02 | - | 振動ローラ（舗装用）［ハンドガイド式］ 運転質量0.5～0.6t | 振動コンパクタ［前進型］ 機械質量40～60kg |  | - | 特殊作業員 | 普通作業員 | 土木一般世話役 | - | 再生アスファルト混合物 再生粗粒度ＡＳ混合物（２０） | アスファルト乳剤 ＰＫ－３ プライムコート用 | ガソリン レギュラー スタンド | 軽油 １．２号 パトロール給油 | - | [標準数量]平均仕上り厚 60mm
1.4m未満(1層当り平均仕上り厚50mmを超え70mm以下) | 実数入力 | 各種(2.30以上2.40t/m3未満) | 無し | 2487.8 | 0.39 | 0.3 | 0.07 | - | 39.95 | 19.83 | 13.84 | 4.02 | - | 59.66 | 59.58 | 0.05 | 0.03 | - | - | 振動ローラ（舗装用）［ハンドガイド式］ 運転質量0.5～0.6t | 振動コンパクタ［前進型］ 機械質量40～60kg |  | - | 特殊作業員 | 普通作業員 | 土木一般世話役 | - | 再生アスファルト混合物 再生粗粒度ＡＳ混合物（２０） | ガソリン レギュラー スタンド | 軽油 １．２号 パトロール給油 | - | - | [標準数量]平均仕上り厚 60mm
1.4m以上 | 実数入力 | 再生粗粒度ｱｽﾌｧﾙﾄ混合物(20) | ﾀｯｸｺｰﾄ PK-4 | 1517.2 | 2.58 | 1.94 | 0.37 | - | 18.39 | 6.94 | 4.77 | 3.11 | 1.6 | 79.03 | 76.22 | 2.57 | 0.22 | - | - | アスファルトフィニッシャ［クローラ型］ 舗装幅1.4～3.0m | 振動ローラ（舗装用）［搭乗・コンバインド式・排出ガス対策型(第１次基準値)］ 質量3～4t | * | - | 普通作業員 | 特殊作業員 | 運転手（特殊） | 土木一般世話役 | 再生アスファルト混合物 再生粗粒度ＡＳ混合物（２０） | アスファルト乳剤 ＰＫ－４ タックコート用 | 軽油 １．２号 パトロール給油 | - | - | [標準数量]平均仕上り厚 50mm
1.4m以上 | 実数入力 | 再生粗粒度ｱｽﾌｧﾙﾄ混合物(20) | ﾌﾟﾗｲﾑｺｰﾄ PK-3 | 1592.7 | 2.46 | 1.85 | 0.35 | - | 17.51 | 6.61 | 4.54 | 2.96 | 1.53 | 80.03 | 72.61 | 7.19 | 0.21 | - | - | アスファルトフィニッシャ［クローラ型］ 舗装幅1.4～3.0m | 振動ローラ（舗装用）［搭乗・コンバインド式・排出ガス対策型(第１次基準値)］ 質量3～4t | * | - | 普通作業員 | 特殊作業員 | 運転手（特殊） | 土木一般世話役 | 再生アスファルト混合物 再生粗粒度ＡＳ混合物（２０） | アスファルト乳剤 ＰＫ－３ プライムコート用 | 軽油 １．２号 パトロール給油 | - | - | [標準数量]平均仕上り厚 50mm
1.4m以上 | 実数入力 | 再生粗粒度ｱｽﾌｧﾙﾄ混合物(20) | 無し | 1457.9 | 2.52 | 2.02 | 0.38 | - | 17.94 | 7.22 | 4.96 | 3.24 | 1.67 | 79.54 | 79.3 | 0.23 | - | - | - | アスファルトフィニッシャ［クローラ型］ 舗装幅1.4～3.0m | 振動ローラ（舗装用）［搭乗・コンバインド式・排出ガス対策型(第１次基準値)］ 質量3～4t | * | - | 普通作業員 | 特殊作業員 | 運転手（特殊） | 土木一般世話役 | 再生アスファルト混合物 再生粗粒度ＡＳ混合物（２０） | 軽油 １．２号 パトロール給油 | - | - | - | [標準数量]平均仕上り厚 50mm
1.4m以上 | 実数入力 | 細粒度ｱｽﾌｧﾙﾄ混合物(13) | ﾀｯｸｺｰﾄ PK-4 | 1662.4 | 2.35 | 1.77 | 0.33 | - | 16.78 | 6.33 | 4.35 | 2.84 | 1.46 | 80.87 | 78.3 | 2.35 | 0.2 | - | - | アスファルトフィニッシャ［クローラ型］ 舗装幅1.4～3.0m | 振動ローラ（舗装用）［搭乗・コンバインド式・排出ガス対策型(第１次基準値)］ 質量3～4t | * | - | 普通作業員 | 特殊作業員 | 運転手（特殊） | 土木一般世話役 | アスファルト混合物 細粒度ＡＳ混合物（１３） | アスファルト乳剤 ＰＫ－４ タックコート用 | 軽油 １．２号 パトロール給油 | - | - | [標準数量]平均仕上り厚 50mm
1.4m以上 | 実数入力 | 細粒度ｱｽﾌｧﾙﾄ混合物(13) | ﾌﾟﾗｲﾑｺｰﾄ PK-3 | 1737.9 | 2.25 | 1.69 | 0.32 | - | 16.06 | 6.06 | 4.16 | 2.72 | 1.4 | 81.69 | 74.89 | 6.59 | 0.19 | - | - | アスファルトフィニッシャ［クローラ型］ 舗装幅1.4～3.0m | 振動ローラ（舗装用）［搭乗・コンバインド式・排出ガス対策型(第１次基準値)］ 質量3～4t | * | - | 普通作業員 | 特殊作業員 | 運転手（特殊） | 土木一般世話役 | アスファルト混合物 細粒度ＡＳ混合物（１３） | アスファルト乳剤 ＰＫ－３ プライムコート用 | 軽油 １．２号 パトロール給油 | - | - | [標準数量]平均仕上り厚 50mm
1.4m以上 | 実数入力 | 細粒度ｱｽﾌｧﾙﾄ混合物(13) | 無し | 1603.1 | 2.28 | 1.83 | 0.35 | - | 16.31 | 6.57 | 4.51 | 2.94 | 1.52 | 81.41 | 81.19 | 0.21 | - | - | - | アスファルトフィニッシャ［クローラ型］ 舗装幅1.4～3.0m | 振動ローラ（舗装用）［搭乗・コンバインド式・排出ガス対策型(第１次基準値)］ 質量3～4t | * | - | 普通作業員 | 特殊作業員 | 運転手（特殊） | 土木一般世話役 | アスファルト混合物 細粒度ＡＳ混合物（１３） | 軽油 １．２号 パトロール給油 | - | - | - | [標準数量]平均仕上り厚 50mm
1.4m以上 | 実数入力 | 各種(1.90以上2.00t/m3未満) | ﾀｯｸｺｰﾄ PK-4 | 1385.8 | 2.82 | 2.12 | 0.4 | - | 20.13 | 7.6 | 5.22 | 3.41 | 1.75 | 77.05 | 73.97 | 2.82 | 0.24 | - | - | アスファルトフィニッシャ［クローラ型］ 舗装幅1.4～3.0m | 振動ローラ（舗装用）［搭乗・コンバインド式・排出ガス対策型(第１次基準値)］ 質量3～4t | * | - | 普通作業員 | 特殊作業員 | 運転手（特殊） | 土木一般世話役 | 再生アスファルト混合物 再生粗粒度ＡＳ混合物（２０） | アスファルト乳剤 ＰＫ－４ タックコート用 | 軽油 １．２号 パトロール給油 | - | - | [標準数量]平均仕上り厚 50mm
1.4m以上 | 実数入力 | 各種(1.90以上2.00t/m3未満) | ﾌﾟﾗｲﾑｺｰﾄ PK-3 | 1461.4 | 2.67 | 2.01 | 0.38 | - | 19.08 | 7.2 | 4.95 | 3.23 | 1.66 | 78.25 | 70.16 | 7.84 | 0.23 | - | - | アスファルトフィニッシャ［クローラ型］ 舗装幅1.4～3.0m | 振動ローラ（舗装用）［搭乗・コンバインド式・排出ガス対策型(第１次基準値)］ 質量3～4t | * | - | 普通作業員 | 特殊作業員 | 運転手（特殊） | 土木一般世話役 | 再生アスファルト混合物 再生粗粒度ＡＳ混合物（２０） | アスファルト乳剤 ＰＫ－３ プライムコート用 | 軽油 １．２号 パトロール給油 | - | - | [標準数量]平均仕上り厚 50mm
1.4m以上 | 実数入力 | 各種(1.90以上2.00t/m3未満) | 無し | 1326.6 | 2.77 | 2.22 | 0.42 | - | 19.72 | 7.94 | 5.45 | 3.56 | 1.83 | 77.51 | 77.25 | 0.25 | - | - | - | アスファルトフィニッシャ［クローラ型］ 舗装幅1.4～3.0m | 振動ローラ（舗装用）［搭乗・コンバインド式・排出ガス対策型(第１次基準値)］ 質量3～4t | * | - | 普通作業員 | 特殊作業員 | 運転手（特殊） | 土木一般世話役 | 再生アスファルト混合物 再生粗粒度ＡＳ混合物（２０） | 軽油 １．２号 パトロール給油 | - | - | - | [標準数量]平均仕上り厚 50mm
1.4m以上 | 実数入力 | 各種(2.00以上2.10t/m3未満) | ﾀｯｸｺｰﾄ PK-4 | 1438.4 | 2.73 | 2.05 | 0.39 | - | 19.4 | 7.32 | 5.03 | 3.28 | 1.69 | 77.87 | 74.9 | 2.72 | 0.23 | - | - | アスファルトフィニッシャ［クローラ型］ 舗装幅1.4～3.0m | 振動ローラ（舗装用）［搭乗・コンバインド式・排出ガス対策型(第１次基準値)］ 質量3～4t | * | - | 普通作業員 | 特殊作業員 | 運転手（特殊） | 土木一般世話役 | 再生アスファルト混合物 再生粗粒度ＡＳ混合物（２０） | アスファルト乳剤 ＰＫ－４ タックコート用 | 軽油 １．２号 パトロール給油 | - | - | [標準数量]平均仕上り厚 50mm
1.4m以上 | 実数入力 | 各種(2.00以上2.10t/m3未満) | ﾌﾟﾗｲﾑｺｰﾄ PK-3 | 1513.9 | 2.58 | 1.94 | 0.37 | - | 18.43 | 6.95 | 4.78 | 3.12 | 1.61 | 78.99 | 71.18 | 7.57 | 0.22 | - | - | アスファルトフィニッシャ［クローラ型］ 舗装幅1.4～3.0m | 振動ローラ（舗装用）［搭乗・コンバインド式・排出ガス対策型(第１次基準値)］ 質量3～4t | * | - | 普通作業員 | 特殊作業員 | 運転手（特殊） | 土木一般世話役 | 再生アスファルト混合物 再生粗粒度ＡＳ混合物（２０） | アスファルト乳剤 ＰＫ－３ プライムコート用 | 軽油 １．２号 パトロール給油 | - | - | [標準数量]平均仕上り厚 50mm
1.4m以上 | 実数入力 | 各種(2.00以上2.10t/m3未満) | 無し | 1379.1 | 2.65 | 2.13 | 0.4 | - | 18.96 | 7.63 | 5.25 | 3.42 | 1.76 | 78.39 | 78.14 | 0.24 | - | - | - | アスファルトフィニッシャ［クローラ型］ 舗装幅1.4～3.0m | 振動ローラ（舗装用）［搭乗・コンバインド式・排出ガス対策型(第１次基準値)］ 質量3～4t | * | - | 普通作業員 | 特殊作業員 | 運転手（特殊） | 土木一般世話役 | 再生アスファルト混合物 再生粗粒度ＡＳ混合物（２０） | 軽油 １．２号 パトロール給油 | - | - | - | [標準数量]平均仕上り厚 50mm
1.4m以上 | 実数入力 | 各種(2.10以上2.20t/m3未満) | ﾀｯｸｺｰﾄ PK-4 | 1490.9 | 2.62 | 1.97 | 0.37 | - | 18.71 | 7.06 | 4.85 | 3.17 | 1.63 | 78.67 | 75.81 | 2.62 | 0.22 | - | - | アスファルトフィニッシャ［クローラ型］ 舗装幅1.4～3.0m | 振動ローラ（舗装用）［搭乗・コンバインド式・排出ガス対策型(第１次基準値)］ 質量3～4t | * | - | 普通作業員 | 特殊作業員 | 運転手（特殊） | 土木一般世話役 | 再生アスファルト混合物 再生粗粒度ＡＳ混合物（２０） | アスファルト乳剤 ＰＫ－４ タックコート用 | 軽油 １．２号 パトロール給油 | - | - | [標準数量]平均仕上り厚 50mm
1.4m以上 | 実数入力 | 各種(2.10以上2.20t/m3未満) | ﾌﾟﾗｲﾑｺｰﾄ PK-3 | 1566.4 | 2.49 | 1.88 | 0.35 | - | 17.81 | 6.72 | 4.62 | 3.01 | 1.55 | 79.7 | 72.16 | 7.31 | 0.21 | - | - | アスファルトフィニッシャ［クローラ型］ 舗装幅1.4～3.0m | 振動ローラ（舗装用）［搭乗・コンバインド式・排出ガス対策型(第１次基準値)］ 質量3～4t | * | - | 普通作業員 | 特殊作業員 | 運転手（特殊） | 土木一般世話役 | 再生アスファルト混合物 再生粗粒度ＡＳ混合物（２０） | アスファルト乳剤 ＰＫ－３ プライムコート用 | 軽油 １．２号 パトロール給油 | - | - | [標準数量]平均仕上り厚 50mm
1.4m以上 | 実数入力 | 各種(2.10以上2.20t/m3未満) | 無し | 1431.6 | 2.57 | 2.06 | 0.39 | - | 18.27 | 7.35 | 5.05 | 3.3 | 1.7 | 79.16 | 78.92 | 0.23 | - | - | - | アスファルトフィニッシャ［クローラ型］ 舗装幅1.4～3.0m | 振動ローラ（舗装用）［搭乗・コンバインド式・排出ガス対策型(第１次基準値)］ 質量3～4t | * | - | 普通作業員 | 特殊作業員 | 運転手（特殊） | 土木一般世話役 | 再生アスファルト混合物 再生粗粒度ＡＳ混合物（２０） | 軽油 １．２号 パトロール給油 | - | - | - | [標準数量]平均仕上り厚 50mm
1.4m以上 | 実数入力 | 各種(2.20以上2.30t/m3未満) | ﾀｯｸｺｰﾄ PK-4 | 1543.4 | 2.54 | 1.91 | 0.36 | - | 18.07 | 6.82 | 4.69 | 3.06 | 1.57 | 79.39 | 76.62 | 2.53 | 0.22 | - | - | アスファルトフィニッシャ［クローラ型］ 舗装幅1.4～3.0m | 振動ローラ（舗装用）［搭乗・コンバインド式・排出ガス対策型(第１次基準値)］ 質量3～4t | * | - | 普通作業員 | 特殊作業員 | 運転手（特殊） | 土木一般世話役 | 再生アスファルト混合物 再生粗粒度ＡＳ混合物（２０） | アスファルト乳剤 ＰＫ－４ タックコート用 | 軽油 １．２号 パトロール給油 | - | - | [標準数量]平均仕上り厚 50mm
1.4m以上 | 実数入力 | 各種(2.20以上2.30t/m3未満) | ﾌﾟﾗｲﾑｺｰﾄ PK-3 | 1618.9 | 2.42 | 1.82 | 0.34 | - | 17.23 | 6.5 | 4.47 | 2.92 | 1.5 | 80.35 | 73.05 | 7.08 | 0.2 | - | - | アスファルトフィニッシャ［クローラ型］ 舗装幅1.4～3.0m | 振動ローラ（舗装用）［搭乗・コンバインド式・排出ガス対策型(第１次基準値)］ 質量3～4t | * | - | 普通作業員 | 特殊作業員 | 運転手（特殊） | 土木一般世話役 | 再生アスファルト混合物 再生粗粒度ＡＳ混合物（２０） | アスファルト乳剤 ＰＫ－３ プライムコート用 | 軽油 １．２号 パトロール給油 | - | - | [標準数量]平均仕上り厚 50mm
1.4m以上 | 実数入力 | 各種(2.20以上2.30t/m3未満) | 無し | 1484.1 | 2.46 | 1.98 | 0.37 | - | 17.62 | 7.09 | 4.87 | 3.18 | 1.64 | 79.92 | 79.69 | 0.22 | - | - | - | アスファルトフィニッシャ［クローラ型］ 舗装幅1.4～3.0m | 振動ローラ（舗装用）［搭乗・コンバインド式・排出ガス対策型(第１次基準値)］ 質量3～4t | * | - | 普通作業員 | 特殊作業員 | 運転手（特殊） | 土木一般世話役 | 再生アスファルト混合物 再生粗粒度ＡＳ混合物（２０） | 軽油 １．２号 パトロール給油 | - | - | - | [標準数量]平均仕上り厚 50mm
1.4m以上 | 実数入力 | 各種(2.30以上2.40t/m3未満) | ﾀｯｸｺｰﾄ PK-4 | 1595.9 | 2.45 | 1.84 | 0.35 | - | 17.48 | 6.6 | 4.53 | 2.96 | 1.52 | 80.07 | 77.39 | 2.45 | 0.21 | - | - | アスファルトフィニッシャ［クローラ型］ 舗装幅1.4～3.0m | 振動ローラ（舗装用）［搭乗・コンバインド式・排出ガス対策型(第１次基準値)］ 質量3～4t | * | - | 普通作業員 | 特殊作業員 | 運転手（特殊） | 土木一般世話役 | 再生アスファルト混合物 再生粗粒度ＡＳ混合物（２０） | アスファルト乳剤 ＰＫ－４ タックコート用 | 軽油 １．２号 パトロール給油 | - | - | [標準数量]平均仕上り厚 50mm
1.4m以上 | 実数入力 | 各種(2.30以上2.40t/m3未満) | ﾌﾟﾗｲﾑｺｰﾄ PK-3 | 1671.5 | 2.34 | 1.76 | 0.33 | - | 16.69 | 6.3 | 4.33 | 2.82 | 1.45 | 80.97 | 73.9 | 6.85 | 0.2 | - | - | アスファルトフィニッシャ［クローラ型］ 舗装幅1.4～3.0m | 振動ローラ（舗装用）［搭乗・コンバインド式・排出ガス対策型(第１次基準値)］ 質量3～4t | * | - | 普通作業員 | 特殊作業員 | 運転手（特殊） | 土木一般世話役 | 再生アスファルト混合物 再生粗粒度ＡＳ混合物（２０） | アスファルト乳剤 ＰＫ－３ プライムコート用 | 軽油 １．２号 パトロール給油 | - | - | [標準数量]平均仕上り厚 50mm
1.4m以上 | 実数入力 | 各種(2.30以上2.40t/m3未満) | 無し | 1536.7 | 2.38 | 1.91 | 0.36 | - | 17.02 | 6.85 | 4.71 | 3.07 | 1.58 | 80.6 | 80.37 | 0.22 | - | - | - | アスファルトフィニッシャ［クローラ型］ 舗装幅1.4～3.0m | 振動ローラ（舗装用）［搭乗・コンバインド式・排出ガス対策型(第１次基準値)］ 質量3～4t | * | - | 普通作業員 | 特殊作業員 | 運転手（特殊） | 土木一般世話役 | 再生アスファルト混合物 再生粗粒度ＡＳ混合物（２０） | 軽油 １．２号 パトロール給油 | - | - | - | [標準数量]平均仕上り厚 50mm

## 031
No.031【 中間層（歩道部） 】
＜ 積算単位：ｍ２ ＞
条件区分 |  |  |  | 標準単価 | 機労材構成比 | [14 empty] | 代表機労材規格 | [12 empty] | 備考
平均幅員 | 1層当り平均仕上り厚 | 材料 | 瀝青材料種類 |  | K |  |  |  | R |  |  |  |  | Z |  |  |  |  | S | K （ *印：賃料） |  |  |  | R |  |  |  | Z |  |  |  | S
[6 empty] | K1 | K2 | K3 |  | R1 | R2 | R3 | R4 |  | Z1 | Z2 | Z3 | Z4 |  | K1 | K2 |  | K3 | R1 | R2 | R3 | R4 | Z1 | Z2 | Z3 | Z4
1.4m未満(1層当り平均仕上り厚50mm以下) | 実数入力 | 再生粗粒度ｱｽﾌｧﾙﾄ混合物(20) | ﾀｯｸｺｰﾄ PK-4 | 2126.2 | 0.48 | 0.33 | 0.08 | - | 43.18 | 17.08 | 14.89 | 4.32 | - | 56.34 | 54.41 | 1.84 | 0.05 | 0.03 | - | 振動ローラ（舗装用）［ハンドガイド式］ 運転質量0.5～0.6t | 振動コンパクタ［前進型］ 機械質量40～60kg |  | - | 特殊作業員 | 普通作業員 | 土木一般世話役 | - | 再生アスファルト混合物 再生粗粒度ＡＳ混合物（２０） | アスファルト乳剤 ＰＫ－４ タックコート用 | ガソリン レギュラー スタンド | 軽油 １．２号 パトロール給油 | - | [標準数量]平均仕上り厚 50mm
1.4m未満(1層当り平均仕上り厚50mm以下) | 実数入力 | 再生粗粒度ｱｽﾌｧﾙﾄ混合物(20) | ﾌﾟﾗｲﾑｺｰﾄ PK-3 | 2201.8 | 0.47 | 0.32 | 0.08 | - | 41.7 | 16.49 | 14.38 | 4.17 | - | 57.83 | 52.54 | 5.2 | 0.05 | 0.03 | - | 振動ローラ（舗装用）［ハンドガイド式］ 運転質量0.5～0.6t | 振動コンパクタ［前進型］ 機械質量40～60kg |  | - | 特殊作業員 | 普通作業員 | 土木一般世話役 | - | 再生アスファルト混合物 再生粗粒度ＡＳ混合物（２０） | アスファルト乳剤 ＰＫ－３ プライムコート用 | ガソリン レギュラー スタンド | 軽油 １．２号 パトロール給油 | - | [標準数量]平均仕上り厚 50mm
1.4m未満(1層当り平均仕上り厚50mm以下) | 実数入力 | 再生粗粒度ｱｽﾌｧﾙﾄ混合物(20) | 無し | 1993.2 | 0.47 | 0.35 | 0.09 | - | 41.43 | 18.22 | 15.89 | 4.61 | - | 58.1 | 58.01 | 0.06 | 0.03 | - | - | 振動ローラ（舗装用）［ハンドガイド式］ 運転質量0.5～0.6t | 振動コンパクタ［前進型］ 機械質量40～60kg |  | - | 特殊作業員 | 普通作業員 | 土木一般世話役 | - | 再生アスファルト混合物 再生粗粒度ＡＳ混合物（２０） | ガソリン レギュラー スタンド | 軽油 １．２号 パトロール給油 | - | - | [標準数量]平均仕上り厚 50mm
1.4m未満(1層当り平均仕上り厚50mm以下) | 実数入力 | 細粒度ｱｽﾌｧﾙﾄ混合物(13) | ﾀｯｸｺｰﾄ PK-4 | 2271.4 | 0.45 | 0.31 | 0.07 | - | 40.42 | 15.98 | 13.94 | 4.05 | - | 59.13 | 57.32 | 1.72 | 0.05 | 0.03 | - | 振動ローラ（舗装用）［ハンドガイド式］ 運転質量0.5～0.6t | 振動コンパクタ［前進型］ 機械質量40～60kg |  | - | 特殊作業員 | 普通作業員 | 土木一般世話役 | - | アスファルト混合物 細粒度ＡＳ混合物（１３） | アスファルト乳剤 ＰＫ－４ タックコート用 | ガソリン レギュラー スタンド | 軽油 １．２号 パトロール給油 | - | [標準数量]平均仕上り厚 50mm
1.4m未満(1層当り平均仕上り厚50mm以下) | 実数入力 | 細粒度ｱｽﾌｧﾙﾄ混合物(13) | ﾌﾟﾗｲﾑｺｰﾄ PK-3 | 2347 | 0.44 | 0.3 | 0.07 | - | 39.11 | 15.47 | 13.49 | 3.91 | - | 60.45 | 55.48 | 4.88 | 0.05 | 0.03 | - | 振動ローラ（舗装用）［ハンドガイド式］ 運転質量0.5～0.6t | 振動コンパクタ［前進型］ 機械質量40～60kg |  | - | 特殊作業員 | 普通作業員 | 土木一般世話役 | - | アスファルト混合物 細粒度ＡＳ混合物（１３） | アスファルト乳剤 ＰＫ－３ プライムコート用 | ガソリン レギュラー スタンド | 軽油 １．２号 パトロール給油 | - | [標準数量]平均仕上り厚 50mm
1.4m未満(1層当り平均仕上り厚50mm以下) | 実数入力 | 細粒度ｱｽﾌｧﾙﾄ混合物(13) | 無し | 2138.4 | 0.43 | 0.33 | 0.08 | - | 38.61 | 16.98 | 14.81 | 4.3 | - | 60.96 | 60.88 | 0.05 | 0.03 | - | - | 振動ローラ（舗装用）［ハンドガイド式］ 運転質量0.5～0.6t | 振動コンパクタ［前進型］ 機械質量40～60kg |  | - | 特殊作業員 | 普通作業員 | 土木一般世話役 | - | アスファルト混合物 細粒度ＡＳ混合物（１３） | ガソリン レギュラー スタンド | 軽油 １．２号 パトロール給油 | - | - | [標準数量]平均仕上り厚 50mm
1.4m未満(1層当り平均仕上り厚50mm以下) | 実数入力 | 各種(1.90以上2.00t/m3未満) | ﾀｯｸｺｰﾄ PK-4 | 1994.9 | 0.52 | 0.35 | 0.09 | - | 46.04 | 18.2 | 15.88 | 4.61 | - | 53.44 | 51.38 | 1.96 | 0.06 | 0.03 | - | 振動ローラ（舗装用）［ハンドガイド式］ 運転質量0.5～0.6t | 振動コンパクタ［前進型］ 機械質量40～60kg |  | - | 特殊作業員 | 普通作業員 | 土木一般世話役 | - | 再生アスファルト混合物 再生粗粒度ＡＳ混合物（２０） | アスファルト乳剤 ＰＫ－４ タックコート用 | ガソリン レギュラー スタンド | 軽油 １．２号 パトロール給油 | - | [標準数量]平均仕上り厚 50mm
1.4m未満(1層当り平均仕上り厚50mm以下) | 実数入力 | 各種(1.90以上2.00t/m3未満) | ﾌﾟﾗｲﾑｺｰﾄ PK-3 | 2070.5 | 0.5 | 0.34 | 0.08 | - | 44.36 | 17.54 | 15.3 | 4.44 | - | 55.14 | 49.52 | 5.53 | 0.05 | 0.03 | - | 振動ローラ（舗装用）［ハンドガイド式］ 運転質量0.5～0.6t | 振動コンパクタ［前進型］ 機械質量40～60kg |  | - | 特殊作業員 | 普通作業員 | 土木一般世話役 | - | 再生アスファルト混合物 再生粗粒度ＡＳ混合物（２０） | アスファルト乳剤 ＰＫ－３ プライムコート用 | ガソリン レギュラー スタンド | 軽油 １．２号 パトロール給油 | - | [標準数量]平均仕上り厚 50mm
1.4m未満(1層当り平均仕上り厚50mm以下) | 実数入力 | 各種(1.90以上2.00t/m3未満) | 無し | 1861.9 | 0.5 | 0.38 | 0.09 | - | 44.35 | 19.5 | 17.01 | 4.94 | - | 55.15 | 55.06 | 0.06 | 0.03 | - | - | 振動ローラ（舗装用）［ハンドガイド式］ 運転質量0.5～0.6t | 振動コンパクタ［前進型］ 機械質量40～60kg |  | - | 特殊作業員 | 普通作業員 | 土木一般世話役 | - | 再生アスファルト混合物 再生粗粒度ＡＳ混合物（２０） | ガソリン レギュラー スタンド | 軽油 １．２号 パトロール給油 | - | - | [標準数量]平均仕上り厚 50mm
1.4m未満(1層当り平均仕上り厚50mm以下) | 実数入力 | 各種(2.00以上2.10t/m3未満) | ﾀｯｸｺｰﾄ PK-4 | 2047.5 | 0.5 | 0.34 | 0.08 | - | 44.85 | 17.73 | 15.47 | 4.49 | - | 54.65 | 52.65 | 1.91 | 0.05 | 0.03 | - | 振動ローラ（舗装用）［ハンドガイド式］ 運転質量0.5～0.6t | 振動コンパクタ［前進型］ 機械質量40～60kg |  | - | 特殊作業員 | 普通作業員 | 土木一般世話役 | - | 再生アスファルト混合物 再生粗粒度ＡＳ混合物（２０） | アスファルト乳剤 ＰＫ－４ タックコート用 | ガソリン レギュラー スタンド | 軽油 １．２号 パトロール給油 | - | [標準数量]平均仕上り厚 50mm
1.4m未満(1層当り平均仕上り厚50mm以下) | 実数入力 | 各種(2.00以上2.10t/m3未満) | ﾌﾟﾗｲﾑｺｰﾄ PK-3 | 2123 | 0.48 | 0.33 | 0.08 | - | 43.25 | 17.1 | 14.92 | 4.33 | - | 56.27 | 50.78 | 5.4 | 0.05 | 0.03 | - | 振動ローラ（舗装用）［ハンドガイド式］ 運転質量0.5～0.6t | 振動コンパクタ［前進型］ 機械質量40～60kg |  | - | 特殊作業員 | 普通作業員 | 土木一般世話役 | - | 再生アスファルト混合物 再生粗粒度ＡＳ混合物（２０） | アスファルト乳剤 ＰＫ－３ プライムコート用 | ガソリン レギュラー スタンド | 軽油 １．２号 パトロール給油 | - | [標準数量]平均仕上り厚 50mm
1.4m未満(1層当り平均仕上り厚50mm以下) | 実数入力 | 各種(2.00以上2.10t/m3未満) | 無し | 1914.4 | 0.49 | 0.37 | 0.09 | - | 43.13 | 18.97 | 16.54 | 4.8 | - | 56.38 | 56.29 | 0.06 | 0.03 | - | - | 振動ローラ（舗装用）［ハンドガイド式］ 運転質量0.5～0.6t | 振動コンパクタ［前進型］ 機械質量40～60kg |  | - | 特殊作業員 | 普通作業員 | 土木一般世話役 | - | 再生アスファルト混合物 再生粗粒度ＡＳ混合物（２０） | ガソリン レギュラー スタンド | 軽油 １．２号 パトロール給油 | - | - | [標準数量]平均仕上り厚 50mm
1.4m未満(1層当り平均仕上り厚50mm以下) | 実数入力 | 各種(2.10以上2.20t/m3未満) | ﾀｯｸｺｰﾄ PK-4 | 2100 | 0.49 | 0.33 | 0.08 | - | 43.73 | 17.29 | 15.08 | 4.38 | - | 55.78 | 53.83 | 1.86 | 0.05 | 0.03 | - | 振動ローラ（舗装用）［ハンドガイド式］ 運転質量0.5～0.6t | 振動コンパクタ［前進型］ 機械質量40～60kg |  | - | 特殊作業員 | 普通作業員 | 土木一般世話役 | - | 再生アスファルト混合物 再生粗粒度ＡＳ混合物（２０） | アスファルト乳剤 ＰＫ－４ タックコート用 | ガソリン レギュラー スタンド | 軽油 １．２号 パトロール給油 | - | [標準数量]平均仕上り厚 50mm
1.4m未満(1層当り平均仕上り厚50mm以下) | 実数入力 | 各種(2.10以上2.20t/m3未満) | ﾌﾟﾗｲﾑｺｰﾄ PK-3 | 2175.5 | 0.47 | 0.32 | 0.08 | - | 42.21 | 16.69 | 14.56 | 4.22 | - | 57.32 | 51.96 | 5.27 | 0.05 | 0.03 | - | 振動ローラ（舗装用）［ハンドガイド式］ 運転質量0.5～0.6t | 振動コンパクタ［前進型］ 機械質量40～60kg |  | - | 特殊作業員 | 普通作業員 | 土木一般世話役 | - | 再生アスファルト混合物 再生粗粒度ＡＳ混合物（２０） | アスファルト乳剤 ＰＫ－３ プライムコート用 | ガソリン レギュラー スタンド | 軽油 １．２号 パトロール給油 | - | [標準数量]平均仕上り厚 50mm
1.4m未満(1層当り平均仕上り厚50mm以下) | 実数入力 | 各種(2.10以上2.20t/m3未満) | 無し | 1966.9 | 0.48 | 0.36 | 0.09 | - | 41.97 | 18.46 | 16.1 | 4.67 | - | 57.55 | 57.46 | 0.06 | 0.03 | - | - | 振動ローラ（舗装用）［ハンドガイド式］ 運転質量0.5～0.6t | 振動コンパクタ［前進型］ 機械質量40～60kg |  | - | 特殊作業員 | 普通作業員 | 土木一般世話役 | - | 再生アスファルト混合物 再生粗粒度ＡＳ混合物（２０） | ガソリン レギュラー スタンド | 軽油 １．２号 パトロール給油 | - | - | [標準数量]平均仕上り厚 50mm
1.4m未満(1層当り平均仕上り厚50mm以下) | 実数入力 | 各種(2.20以上2.30t/m3未満) | ﾀｯｸｺｰﾄ PK-4 | 2152.5 | 0.47 | 0.32 | 0.08 | - | 42.66 | 16.87 | 14.71 | 4.27 | - | 56.87 | 54.97 | 1.81 | 0.05 | 0.03 | - | 振動ローラ（舗装用）［ハンドガイド式］ 運転質量0.5～0.6t | 振動コンパクタ［前進型］ 機械質量40～60kg |  | - | 特殊作業員 | 普通作業員 | 土木一般世話役 | - | 再生アスファルト混合物 再生粗粒度ＡＳ混合物（２０） | アスファルト乳剤 ＰＫ－４ タックコート用 | ガソリン レギュラー スタンド | 軽油 １．２号 パトロール給油 | - | [標準数量]平均仕上り厚 50mm
1.4m未満(1層当り平均仕上り厚50mm以下) | 実数入力 | 各種(2.20以上2.30t/m3未満) | ﾌﾟﾗｲﾑｺｰﾄ PK-3 | 2228 | 0.46 | 0.31 | 0.08 | - | 41.21 | 16.3 | 14.21 | 4.12 | - | 58.33 | 53.1 | 5.14 | 0.05 | 0.03 | - | 振動ローラ（舗装用）［ハンドガイド式］ 運転質量0.5～0.6t | 振動コンパクタ［前進型］ 機械質量40～60kg |  | - | 特殊作業員 | 普通作業員 | 土木一般世話役 | - | 再生アスファルト混合物 再生粗粒度ＡＳ混合物（２０） | アスファルト乳剤 ＰＫ－３ プライムコート用 | ガソリン レギュラー スタンド | 軽油 １．２号 パトロール給油 | - | [標準数量]平均仕上り厚 50mm
1.4m未満(1層当り平均仕上り厚50mm以下) | 実数入力 | 各種(2.20以上2.30t/m3未満) | 無し | 2019.4 | 0.46 | 0.35 | 0.08 | - | 40.88 | 17.98 | 15.68 | 4.55 | - | 58.66 | 58.57 | 0.06 | 0.03 | - | - | 振動ローラ（舗装用）［ハンドガイド式］ 運転質量0.5～0.6t | 振動コンパクタ［前進型］ 機械質量40～60kg |  | - | 特殊作業員 | 普通作業員 | 土木一般世話役 | - | 再生アスファルト混合物 再生粗粒度ＡＳ混合物（２０） | ガソリン レギュラー スタンド | 軽油 １．２号 パトロール給油 | - | - | [標準数量]平均仕上り厚 50mm
1.4m未満(1層当り平均仕上り厚50mm以下) | 実数入力 | 各種(2.30以上2.40t/m3未満) | ﾀｯｸｺｰﾄ PK-4 | 2205 | 0.47 | 0.32 | 0.08 | - | 41.65 | 16.47 | 14.36 | 4.17 | - | 57.88 | 56.02 | 1.77 | 0.05 | 0.03 | - | 振動ローラ（舗装用）［ハンドガイド式］ 運転質量0.5～0.6t | 振動コンパクタ［前進型］ 機械質量40～60kg |  | - | 特殊作業員 | 普通作業員 | 土木一般世話役 | - | 再生アスファルト混合物 再生粗粒度ＡＳ混合物（２０） | アスファルト乳剤 ＰＫ－４ タックコート用 | ガソリン レギュラー スタンド | 軽油 １．２号 パトロール給油 | - | [標準数量]平均仕上り厚 50mm
1.4m未満(1層当り平均仕上り厚50mm以下) | 実数入力 | 各種(2.30以上2.40t/m3未満) | ﾌﾟﾗｲﾑｺｰﾄ PK-3 | 2280.6 | 0.45 | 0.31 | 0.07 | - | 40.27 | 15.92 | 13.89 | 4.03 | - | 59.28 | 54.17 | 5.02 | 0.05 | 0.03 | - | 振動ローラ（舗装用）［ハンドガイド式］ 運転質量0.5～0.6t | 振動コンパクタ［前進型］ 機械質量40～60kg |  | - | 特殊作業員 | 普通作業員 | 土木一般世話役 | - | 再生アスファルト混合物 再生粗粒度ＡＳ混合物（２０） | アスファルト乳剤 ＰＫ－３ プライムコート用 | ガソリン レギュラー スタンド | 軽油 １．２号 パトロール給油 | - | [標準数量]平均仕上り厚 50mm
1.4m未満(1層当り平均仕上り厚50mm以下) | 実数入力 | 各種(2.30以上2.40t/m3未満) | 無し | 2072 | 0.45 | 0.34 | 0.08 | - | 39.84 | 17.52 | 15.28 | 4.44 | - | 59.71 | 59.63 | 0.05 | 0.03 | - | - | 振動ローラ（舗装用）［ハンドガイド式］ 運転質量0.5～0.6t | 振動コンパクタ［前進型］ 機械質量40～60kg |  | - | 特殊作業員 | 普通作業員 | 土木一般世話役 | - | 再生アスファルト混合物 再生粗粒度ＡＳ混合物（２０） | ガソリン レギュラー スタンド | 軽油 １．２号 パトロール給油 | - | - | [標準数量]平均仕上り厚 50mm
1.4m未満(1層当り平均仕上り厚50mmを超え70mm以下) | 実数入力 | 再生粗粒度ｱｽﾌｧﾙﾄ混合物(20) | ﾀｯｸｺｰﾄ PK-4 | 2527.4 | 0.43 | 0.3 | 0.07 | - | 43.02 | 19.52 | 13.62 | 3.95 | - | 56.55 | 54.92 | 1.54 | 0.05 | 0.03 | - | 振動ローラ（舗装用）［ハンドガイド式］ 運転質量0.5～0.6t | 振動コンパクタ［前進型］ 機械質量40～60kg |  | - | 特殊作業員 | 普通作業員 | 土木一般世話役 | - | 再生アスファルト混合物 再生粗粒度ＡＳ混合物（２０） | アスファルト乳剤 ＰＫ－４ タックコート用 | ガソリン レギュラー スタンド | 軽油 １．２号 パトロール給油 | - | [標準数量]平均仕上り厚 60mm
1.4m未満(1層当り平均仕上り厚50mmを超え70mm以下) | 実数入力 | 再生粗粒度ｱｽﾌｧﾙﾄ混合物(20) | ﾌﾟﾗｲﾑｺｰﾄ PK-3 | 2602.9 | 0.41 | 0.29 | 0.07 | - | 41.77 | 18.95 | 13.22 | 3.84 | - | 57.82 | 53.34 | 4.4 | 0.05 | 0.02 | - | 振動ローラ（舗装用）［ハンドガイド式］ 運転質量0.5～0.6t | 振動コンパクタ［前進型］ 機械質量40～60kg |  | - | 特殊作業員 | 普通作業員 | 土木一般世話役 | - | 再生アスファルト混合物 再生粗粒度ＡＳ混合物（２０） | アスファルト乳剤 ＰＫ－３ プライムコート用 | ガソリン レギュラー スタンド | 軽油 １．２号 パトロール給油 | - | [標準数量]平均仕上り厚 60mm
1.4m未満(1層当り平均仕上り厚50mmを超え70mm以下) | 実数入力 | 再生粗粒度ｱｽﾌｧﾙﾄ混合物(20) | 無し | 2393.3 | 0.42 | 0.32 | 0.08 | - | 41.53 | 20.62 | 14.38 | 4.18 | - | 58.05 | 57.97 | 0.05 | 0.03 | - | - | 振動ローラ（舗装用）［ハンドガイド式］ 運転質量0.5～0.6t | 振動コンパクタ［前進型］ 機械質量40～60kg |  | - | 特殊作業員 | 普通作業員 | 土木一般世話役 | - | 再生アスファルト混合物 再生粗粒度ＡＳ混合物（２０） | ガソリン レギュラー スタンド | 軽油 １．２号 パトロール給油 | - | - | [標準数量]平均仕上り厚 60mm
1.4m未満(1層当り平均仕上り厚50mmを超え70mm以下) | 実数入力 | 細粒度ｱｽﾌｧﾙﾄ混合物(13) | ﾀｯｸｺｰﾄ PK-4 | 2701.6 | 0.4 | 0.28 | 0.07 | - | 40.25 | 18.26 | 12.74 | 3.7 | - | 59.35 | 57.84 | 1.44 | 0.04 | 0.02 | - | 振動ローラ（舗装用）［ハンドガイド式］ 運転質量0.5～0.6t | 振動コンパクタ［前進型］ 機械質量40～60kg |  | - | 特殊作業員 | 普通作業員 | 土木一般世話役 | - | アスファルト混合物 細粒度ＡＳ混合物（１３） | アスファルト乳剤 ＰＫ－４ タックコート用 | ガソリン レギュラー スタンド | 軽油 １．２号 パトロール給油 | - | [標準数量]平均仕上り厚 60mm
1.4m未満(1層当り平均仕上り厚50mmを超え70mm以下) | 実数入力 | 細粒度ｱｽﾌｧﾙﾄ混合物(13) | ﾌﾟﾗｲﾑｺｰﾄ PK-3 | 2777.2 | 0.39 | 0.27 | 0.07 | - | 39.15 | 17.76 | 12.39 | 3.6 | - | 60.46 | 56.27 | 4.12 | 0.04 | 0.02 | - | 振動ローラ（舗装用）［ハンドガイド式］ 運転質量0.5～0.6t | 振動コンパクタ［前進型］ 機械質量40～60kg |  | - | 特殊作業員 | 普通作業員 | 土木一般世話役 | - | アスファルト混合物 細粒度ＡＳ混合物（１３） | アスファルト乳剤 ＰＫ－３ プライムコート用 | ガソリン レギュラー スタンド | 軽油 １．２号 パトロール給油 | - | [標準数量]平均仕上り厚 60mm
1.4m未満(1層当り平均仕上り厚50mmを超え70mm以下) | 実数入力 | 細粒度ｱｽﾌｧﾙﾄ混合物(13) | 無し | 2567.5 | 0.39 | 0.3 | 0.07 | - | 38.71 | 19.22 | 13.41 | 3.89 | - | 60.9 | 60.82 | 0.05 | 0.03 | - | - | 振動ローラ（舗装用）［ハンドガイド式］ 運転質量0.5～0.6t | 振動コンパクタ［前進型］ 機械質量40～60kg |  | - | 特殊作業員 | 普通作業員 | 土木一般世話役 | - | アスファルト混合物 細粒度ＡＳ混合物（１３） | ガソリン レギュラー スタンド | 軽油 １．２号 パトロール給油 | - | - | [標準数量]平均仕上り厚 60mm
1.4m未満(1層当り平均仕上り厚50mmを超え70mm以下) | 実数入力 | 各種(1.90以上2.00t/m3未満) | ﾀｯｸｺｰﾄ PK-4 | 2369.8 | 0.46 | 0.32 | 0.08 | - | 45.89 | 20.82 | 14.52 | 4.22 | - | 53.65 | 51.91 | 1.65 | 0.05 | 0.03 | - | 振動ローラ（舗装用）［ハンドガイド式］ 運転質量0.5～0.6t | 振動コンパクタ［前進型］ 機械質量40～60kg |  | - | 特殊作業員 | 普通作業員 | 土木一般世話役 | - | 再生アスファルト混合物 再生粗粒度ＡＳ混合物（２０） | アスファルト乳剤 ＰＫ－４ タックコート用 | ガソリン レギュラー スタンド | 軽油 １．２号 パトロール給油 | - | [標準数量]平均仕上り厚 60mm
1.4m未満(1層当り平均仕上り厚50mmを超え70mm以下) | 実数入力 | 各種(1.90以上2.00t/m3未満) | ﾌﾟﾗｲﾑｺｰﾄ PK-3 | 2445.3 | 0.45 | 0.31 | 0.08 | - | 44.48 | 20.18 | 14.08 | 4.09 | - | 55.07 | 50.3 | 4.68 | 0.05 | 0.03 | - | 振動ローラ（舗装用）［ハンドガイド式］ 運転質量0.5～0.6t | 振動コンパクタ［前進型］ 機械質量40～60kg |  | - | 特殊作業員 | 普通作業員 | 土木一般世話役 | - | 再生アスファルト混合物 再生粗粒度ＡＳ混合物（２０） | アスファルト乳剤 ＰＫ－３ プライムコート用 | ガソリン レギュラー スタンド | 軽油 １．２号 パトロール給油 | - | [標準数量]平均仕上り厚 60mm
1.4m未満(1層当り平均仕上り厚50mmを超え70mm以下) | 実数入力 | 各種(1.90以上2.00t/m3未満) | 無し | 2235.7 | 0.44 | 0.34 | 0.08 | - | 44.45 | 22.07 | 15.4 | 4.47 | - | 55.11 | 55.03 | 0.05 | 0.03 | - | - | 振動ローラ（舗装用）［ハンドガイド式］ 運転質量0.5～0.6t | 振動コンパクタ［前進型］ 機械質量40～60kg |  | - | 特殊作業員 | 普通作業員 | 土木一般世話役 | - | 再生アスファルト混合物 再生粗粒度ＡＳ混合物（２０） | ガソリン レギュラー スタンド | 軽油 １．２号 パトロール給油 | - | - | [標準数量]平均仕上り厚 60mm
1.4m未満(1層当り平均仕上り厚50mmを超え70mm以下) | 実数入力 | 各種(2.00以上2.10t/m3未満) | ﾀｯｸｺｰﾄ PK-4 | 2432.8 | 0.45 | 0.31 | 0.08 | - | 44.7 | 20.28 | 14.15 | 4.11 | - | 54.85 | 53.16 | 1.6 | 0.05 | 0.03 | - | 振動ローラ（舗装用）［ハンドガイド式］ 運転質量0.5～0.6t | 振動コンパクタ［前進型］ 機械質量40～60kg |  | - | 特殊作業員 | 普通作業員 | 土木一般世話役 | - | 再生アスファルト混合物 再生粗粒度ＡＳ混合物（２０） | アスファルト乳剤 ＰＫ－４ タックコート用 | ガソリン レギュラー スタンド | 軽油 １．２号 パトロール給油 | - | [標準数量]平均仕上り厚 60mm
1.4m未満(1層当り平均仕上り厚50mmを超え70mm以下) | 実数入力 | 各種(2.00以上2.10t/m3未満) | ﾌﾟﾗｲﾑｺｰﾄ PK-3 | 2508.4 | 0.43 | 0.3 | 0.07 | - | 43.35 | 19.67 | 13.72 | 3.98 | - | 56.22 | 51.56 | 4.57 | 0.05 | 0.03 | - | 振動ローラ（舗装用）［ハンドガイド式］ 運転質量0.5～0.6t | 振動コンパクタ［前進型］ 機械質量40～60kg |  | - | 特殊作業員 | 普通作業員 | 土木一般世話役 | - | 再生アスファルト混合物 再生粗粒度ＡＳ混合物（２０） | アスファルト乳剤 ＰＫ－３ プライムコート用 | ガソリン レギュラー スタンド | 軽油 １．２号 パトロール給油 | - | [標準数量]平均仕上り厚 60mm
1.4m未満(1層当り平均仕上り厚50mmを超え70mm以下) | 実数入力 | 各種(2.00以上2.10t/m3未満) | 無し | 2298.7 | 0.43 | 0.33 | 0.08 | - | 43.22 | 21.46 | 14.97 | 4.35 | - | 56.35 | 56.27 | 0.05 | 0.03 | - | - | 振動ローラ（舗装用）［ハンドガイド式］ 運転質量0.5～0.6t | 振動コンパクタ［前進型］ 機械質量40～60kg |  | - | 特殊作業員 | 普通作業員 | 土木一般世話役 | - | 再生アスファルト混合物 再生粗粒度ＡＳ混合物（２０） | ガソリン レギュラー スタンド | 軽油 １．２号 パトロール給油 | - | - | [標準数量]平均仕上り厚 60mm
1.4m未満(1層当り平均仕上り厚50mmを超え70mm以下) | 実数入力 | 各種(2.10以上2.20t/m3未満) | ﾀｯｸｺｰﾄ PK-4 | 2495.9 | 0.43 | 0.3 | 0.07 | - | 43.57 | 19.77 | 13.79 | 4 | - | 56 | 54.35 | 1.56 | 0.05 | 0.03 | - | 振動ローラ（舗装用）［ハンドガイド式］ 運転質量0.5～0.6t | 振動コンパクタ［前進型］ 機械質量40～60kg |  | - | 特殊作業員 | 普通作業員 | 土木一般世話役 | - | 再生アスファルト混合物 再生粗粒度ＡＳ混合物（２０） | アスファルト乳剤 ＰＫ－４ タックコート用 | ガソリン レギュラー スタンド | 軽油 １．２号 パトロール給油 | - | [標準数量]平均仕上り厚 60mm
1.4m未満(1層当り平均仕上り厚50mmを超え70mm以下) | 実数入力 | 各種(2.10以上2.20t/m3未満) | ﾌﾟﾗｲﾑｺｰﾄ PK-3 | 2571.4 | 0.42 | 0.29 | 0.07 | - | 42.3 | 19.19 | 13.39 | 3.89 | - | 57.28 | 52.74 | 4.45 | 0.05 | 0.03 | - | 振動ローラ（舗装用）［ハンドガイド式］ 運転質量0.5～0.6t | 振動コンパクタ［前進型］ 機械質量40～60kg |  | - | 特殊作業員 | 普通作業員 | 土木一般世話役 | - | 再生アスファルト混合物 再生粗粒度ＡＳ混合物（２０） | アスファルト乳剤 ＰＫ－３ プライムコート用 | ガソリン レギュラー スタンド | 軽油 １．２号 パトロール給油 | - | [標準数量]平均仕上り厚 60mm
1.4m未満(1層当り平均仕上り厚50mmを超え70mm以下) | 実数入力 | 各種(2.10以上2.20t/m3未満) | 無し | 2361.8 | 0.42 | 0.32 | 0.08 | - | 42.07 | 20.89 | 14.57 | 4.23 | - | 57.51 | 57.43 | 0.05 | 0.03 | - | - | 振動ローラ（舗装用）［ハンドガイド式］ 運転質量0.5～0.6t | 振動コンパクタ［前進型］ 機械質量40～60kg |  | - | 特殊作業員 | 普通作業員 | 土木一般世話役 | - | 再生アスファルト混合物 再生粗粒度ＡＳ混合物（２０） | ガソリン レギュラー スタンド | 軽油 １．２号 パトロール給油 | - | - | [標準数量]平均仕上り厚 60mm
1.4m未満(1層当り平均仕上り厚50mmを超え70mm以下) | 実数入力 | 各種(2.20以上2.30t/m3未満) | ﾀｯｸｺｰﾄ PK-4 | 2558.9 | 0.43 | 0.3 | 0.07 | - | 42.49 | 19.28 | 13.45 | 3.9 | - | 57.08 | 55.47 | 1.52 | 0.05 | 0.03 | - | 振動ローラ（舗装用）［ハンドガイド式］ 運転質量0.5～0.6t | 振動コンパクタ［前進型］ 機械質量40～60kg |  | - | 特殊作業員 | 普通作業員 | 土木一般世話役 | - | 再生アスファルト混合物 再生粗粒度ＡＳ混合物（２０） | アスファルト乳剤 ＰＫ－４ タックコート用 | ガソリン レギュラー スタンド | 軽油 １．２号 パトロール給油 | - | [標準数量]平均仕上り厚 60mm
1.4m未満(1層当り平均仕上り厚50mmを超え70mm以下) | 実数入力 | 各種(2.20以上2.30t/m3未満) | ﾌﾟﾗｲﾑｺｰﾄ PK-3 | 2634.4 | 0.41 | 0.29 | 0.07 | - | 41.28 | 18.73 | 13.07 | 3.79 | - | 58.31 | 53.88 | 4.35 | 0.05 | 0.02 | - | 振動ローラ（舗装用）［ハンドガイド式］ 運転質量0.5～0.6t | 振動コンパクタ［前進型］ 機械質量40～60kg |  | - | 特殊作業員 | 普通作業員 | 土木一般世話役 | - | 再生アスファルト混合物 再生粗粒度ＡＳ混合物（２０） | アスファルト乳剤 ＰＫ－３ プライムコート用 | ガソリン レギュラー スタンド | 軽油 １．２号 パトロール給油 | - | [標準数量]平均仕上り厚 60mm
1.4m未満(1層当り平均仕上り厚50mmを超え70mm以下) | 実数入力 | 各種(2.20以上2.30t/m3未満) | 無し | 2424.8 | 0.41 | 0.31 | 0.08 | - | 40.99 | 20.35 | 14.2 | 4.12 | - | 58.6 | 58.52 | 0.05 | 0.03 | - | - | 振動ローラ（舗装用）［ハンドガイド式］ 運転質量0.5～0.6t | 振動コンパクタ［前進型］ 機械質量40～60kg |  | - | 特殊作業員 | 普通作業員 | 土木一般世話役 | - | 再生アスファルト混合物 再生粗粒度ＡＳ混合物（２０） | ガソリン レギュラー スタンド | 軽油 １．２号 パトロール給油 | - | - | [標準数量]平均仕上り厚 60mm
1.4m未満(1層当り平均仕上り厚50mmを超え70mm以下) | 実数入力 | 各種(2.30以上2.40t/m3未満) | ﾀｯｸｺｰﾄ PK-4 | 2621.9 | 0.41 | 0.29 | 0.07 | - | 41.48 | 18.82 | 13.13 | 3.81 | - | 58.11 | 56.54 | 1.49 | 0.05 | 0.02 | - | 振動ローラ（舗装用）［ハンドガイド式］ 運転質量0.5～0.6t | 振動コンパクタ［前進型］ 機械質量40～60kg |  | - | 特殊作業員 | 普通作業員 | 土木一般世話役 | - | 再生アスファルト混合物 再生粗粒度ＡＳ混合物（２０） | アスファルト乳剤 ＰＫ－４ タックコート用 | ガソリン レギュラー スタンド | 軽油 １．２号 パトロール給油 | - | [標準数量]平均仕上り厚 60mm
1.4m未満(1層当り平均仕上り厚50mmを超え70mm以下) | 実数入力 | 各種(2.30以上2.40t/m3未満) | ﾌﾟﾗｲﾑｺｰﾄ PK-3 | 2697.5 | 0.4 | 0.28 | 0.07 | - | 40.31 | 18.29 | 12.76 | 3.7 | - | 59.29 | 54.97 | 4.25 | 0.04 | 0.02 | - | 振動ローラ（舗装用）［ハンドガイド式］ 運転質量0.5～0.6t | 振動コンパクタ［前進型］ 機械質量40～60kg |  | - | 特殊作業員 | 普通作業員 | 土木一般世話役 | - | 再生アスファルト混合物 再生粗粒度ＡＳ混合物（２０） | アスファルト乳剤 ＰＫ－３ プライムコート用 | ガソリン レギュラー スタンド | 軽油 １．２号 パトロール給油 | - | [標準数量]平均仕上り厚 60mm
1.4m未満(1層当り平均仕上り厚50mmを超え70mm以下) | 実数入力 | 各種(2.30以上2.40t/m3未満) | 無し | 2487.8 | 0.39 | 0.3 | 0.07 | - | 39.95 | 19.83 | 13.84 | 4.02 | - | 59.66 | 59.58 | 0.05 | 0.03 | - | - | 振動ローラ（舗装用）［ハンドガイド式］ 運転質量0.5～0.6t | 振動コンパクタ［前進型］ 機械質量40～60kg |  | - | 特殊作業員 | 普通作業員 | 土木一般世話役 | - | 再生アスファルト混合物 再生粗粒度ＡＳ混合物（２０） | ガソリン レギュラー スタンド | 軽油 １．２号 パトロール給油 | - | - | [標準数量]平均仕上り厚 60mm
1.4m以上 | 実数入力 | 再生粗粒度ｱｽﾌｧﾙﾄ混合物(20) | ﾀｯｸｺｰﾄ PK-4 | 1517.2 | 2.58 | 1.94 | 0.37 | - | 18.39 | 6.94 | 4.77 | 3.11 | 1.6 | 79.03 | 76.22 | 2.57 | 0.22 | - | - | アスファルトフィニッシャ［クローラ型］ 舗装幅1.4～3.0m | 振動ローラ（舗装用）［搭乗・コンバインド式・排出ガス対策型(第１次基準値)］ 質量3～4t | * | - | 普通作業員 | 特殊作業員 | 運転手（特殊） | 土木一般世話役 | 再生アスファルト混合物 再生粗粒度ＡＳ混合物（２０） | アスファルト乳剤 ＰＫ－４ タックコート用 | 軽油 １．２号 パトロール給油 | - | - | [標準数量]平均仕上り厚 50mm
1.4m以上 | 実数入力 | 再生粗粒度ｱｽﾌｧﾙﾄ混合物(20) | ﾌﾟﾗｲﾑｺｰﾄ PK-3 | 1592.7 | 2.46 | 1.85 | 0.35 | - | 17.51 | 6.61 | 4.54 | 2.96 | 1.53 | 80.03 | 72.61 | 7.19 | 0.21 | - | - | アスファルトフィニッシャ［クローラ型］ 舗装幅1.4～3.0m | 振動ローラ（舗装用）［搭乗・コンバインド式・排出ガス対策型(第１次基準値)］ 質量3～4t | * | - | 普通作業員 | 特殊作業員 | 運転手（特殊） | 土木一般世話役 | 再生アスファルト混合物 再生粗粒度ＡＳ混合物（２０） | アスファルト乳剤 ＰＫ－３ プライムコート用 | 軽油 １．２号 パトロール給油 | - | - | [標準数量]平均仕上り厚 50mm
1.4m以上 | 実数入力 | 再生粗粒度ｱｽﾌｧﾙﾄ混合物(20) | 無し | 1457.9 | 2.52 | 2.02 | 0.38 | - | 17.94 | 7.22 | 4.96 | 3.24 | 1.67 | 79.54 | 79.3 | 0.23 | - | - | - | アスファルトフィニッシャ［クローラ型］ 舗装幅1.4～3.0m | 振動ローラ（舗装用）［搭乗・コンバインド式・排出ガス対策型(第１次基準値)］ 質量3～4t | * | - | 普通作業員 | 特殊作業員 | 運転手（特殊） | 土木一般世話役 | 再生アスファルト混合物 再生粗粒度ＡＳ混合物（２０） | 軽油 １．２号 パトロール給油 | - | - | - | [標準数量]平均仕上り厚 50mm
1.4m以上 | 実数入力 | 細粒度ｱｽﾌｧﾙﾄ混合物(13) | ﾀｯｸｺｰﾄ PK-4 | 1662.4 | 2.35 | 1.77 | 0.33 | - | 16.78 | 6.33 | 4.35 | 2.84 | 1.46 | 80.87 | 78.3 | 2.35 | 0.2 | - | - | アスファルトフィニッシャ［クローラ型］ 舗装幅1.4～3.0m | 振動ローラ（舗装用）［搭乗・コンバインド式・排出ガス対策型(第１次基準値)］ 質量3～4t | * | - | 普通作業員 | 特殊作業員 | 運転手（特殊） | 土木一般世話役 | アスファルト混合物 細粒度ＡＳ混合物（１３） | アスファルト乳剤 ＰＫ－４ タックコート用 | 軽油 １．２号 パトロール給油 | - | - | [標準数量]平均仕上り厚 50mm
1.4m以上 | 実数入力 | 細粒度ｱｽﾌｧﾙﾄ混合物(13) | ﾌﾟﾗｲﾑｺｰﾄ PK-3 | 1737.9 | 2.25 | 1.69 | 0.32 | - | 16.06 | 6.06 | 4.16 | 2.72 | 1.4 | 81.69 | 74.89 | 6.59 | 0.19 | - | - | アスファルトフィニッシャ［クローラ型］ 舗装幅1.4～3.0m | 振動ローラ（舗装用）［搭乗・コンバインド式・排出ガス対策型(第１次基準値)］ 質量3～4t | * | - | 普通作業員 | 特殊作業員 | 運転手（特殊） | 土木一般世話役 | アスファルト混合物 細粒度ＡＳ混合物（１３） | アスファルト乳剤 ＰＫ－３ プライムコート用 | 軽油 １．２号 パトロール給油 | - | - | [標準数量]平均仕上り厚 50mm
1.4m以上 | 実数入力 | 細粒度ｱｽﾌｧﾙﾄ混合物(13) | 無し | 1603.1 | 2.28 | 1.83 | 0.35 | - | 16.31 | 6.57 | 4.51 | 2.94 | 1.52 | 81.41 | 81.19 | 0.21 | - | - | - | アスファルトフィニッシャ［クローラ型］ 舗装幅1.4～3.0m | 振動ローラ（舗装用）［搭乗・コンバインド式・排出ガス対策型(第１次基準値)］ 質量3～4t | * | - | 普通作業員 | 特殊作業員 | 運転手（特殊） | 土木一般世話役 | アスファルト混合物 細粒度ＡＳ混合物（１３） | 軽油 １．２号 パトロール給油 | - | - | - | [標準数量]平均仕上り厚 50mm
1.4m以上 | 実数入力 | 各種(1.90以上2.00t/m3未満) | ﾀｯｸｺｰﾄ PK-4 | 1385.8 | 2.82 | 2.12 | 0.4 | - | 20.13 | 7.6 | 5.22 | 3.41 | 1.75 | 77.05 | 73.97 | 2.82 | 0.24 | - | - | アスファルトフィニッシャ［クローラ型］ 舗装幅1.4～3.0m | 振動ローラ（舗装用）［搭乗・コンバインド式・排出ガス対策型(第１次基準値)］ 質量3～4t | * | - | 普通作業員 | 特殊作業員 | 運転手（特殊） | 土木一般世話役 | 再生アスファルト混合物 再生粗粒度ＡＳ混合物（２０） | アスファルト乳剤 ＰＫ－４ タックコート用 | 軽油 １．２号 パトロール給油 | - | - | [標準数量]平均仕上り厚 50mm
1.4m以上 | 実数入力 | 各種(1.90以上2.00t/m3未満) | ﾌﾟﾗｲﾑｺｰﾄ PK-3 | 1461.4 | 2.67 | 2.01 | 0.38 | - | 19.08 | 7.2 | 4.95 | 3.23 | 1.66 | 78.25 | 70.16 | 7.84 | 0.23 | - | - | アスファルトフィニッシャ［クローラ型］ 舗装幅1.4～3.0m | 振動ローラ（舗装用）［搭乗・コンバインド式・排出ガス対策型(第１次基準値)］ 質量3～4t | * | - | 普通作業員 | 特殊作業員 | 運転手（特殊） | 土木一般世話役 | 再生アスファルト混合物 再生粗粒度ＡＳ混合物（２０） | アスファルト乳剤 ＰＫ－３ プライムコート用 | 軽油 １．２号 パトロール給油 | - | - | [標準数量]平均仕上り厚 50mm
1.4m以上 | 実数入力 | 各種(1.90以上2.00t/m3未満) | 無し | 1326.6 | 2.77 | 2.22 | 0.42 | - | 19.72 | 7.94 | 5.45 | 3.56 | 1.83 | 77.51 | 77.25 | 0.25 | - | - | - | アスファルトフィニッシャ［クローラ型］ 舗装幅1.4～3.0m | 振動ローラ（舗装用）［搭乗・コンバインド式・排出ガス対策型(第１次基準値)］ 質量3～4t | * | - | 普通作業員 | 特殊作業員 | 運転手（特殊） | 土木一般世話役 | 再生アスファルト混合物 再生粗粒度ＡＳ混合物（２０） | 軽油 １．２号 パトロール給油 | - | - | - | [標準数量]平均仕上り厚 50mm
1.4m以上 | 実数入力 | 各種(2.00以上2.10t/m3未満) | ﾀｯｸｺｰﾄ PK-4 | 1438.4 | 2.73 | 2.05 | 0.39 | - | 19.4 | 7.32 | 5.03 | 3.28 | 1.69 | 77.87 | 74.9 | 2.72 | 0.23 | - | - | アスファルトフィニッシャ［クローラ型］ 舗装幅1.4～3.0m | 振動ローラ（舗装用）［搭乗・コンバインド式・排出ガス対策型(第１次基準値)］ 質量3～4t | * | - | 普通作業員 | 特殊作業員 | 運転手（特殊） | 土木一般世話役 | 再生アスファルト混合物 再生粗粒度ＡＳ混合物（２０） | アスファルト乳剤 ＰＫ－４ タックコート用 | 軽油 １．２号 パトロール給油 | - | - | [標準数量]平均仕上り厚 50mm
1.4m以上 | 実数入力 | 各種(2.00以上2.10t/m3未満) | ﾌﾟﾗｲﾑｺｰﾄ PK-3 | 1513.9 | 2.58 | 1.94 | 0.37 | - | 18.43 | 6.95 | 4.78 | 3.12 | 1.61 | 78.99 | 71.18 | 7.57 | 0.22 | - | - | アスファルトフィニッシャ［クローラ型］ 舗装幅1.4～3.0m | 振動ローラ（舗装用）［搭乗・コンバインド式・排出ガス対策型(第１次基準値)］ 質量3～4t | * | - | 普通作業員 | 特殊作業員 | 運転手（特殊） | 土木一般世話役 | 再生アスファルト混合物 再生粗粒度ＡＳ混合物（２０） | アスファルト乳剤 ＰＫ－３ プライムコート用 | 軽油 １．２号 パトロール給油 | - | - | [標準数量]平均仕上り厚 50mm
1.4m以上 | 実数入力 | 各種(2.00以上2.10t/m3未満) | 無し | 1379.1 | 2.65 | 2.13 | 0.4 | - | 18.96 | 7.63 | 5.25 | 3.42 | 1.76 | 78.39 | 78.14 | 0.24 | - | - | - | アスファルトフィニッシャ［クローラ型］ 舗装幅1.4～3.0m | 振動ローラ（舗装用）［搭乗・コンバインド式・排出ガス対策型(第１次基準値)］ 質量3～4t | * | - | 普通作業員 | 特殊作業員 | 運転手（特殊） | 土木一般世話役 | 再生アスファルト混合物 再生粗粒度ＡＳ混合物（２０） | 軽油 １．２号 パトロール給油 | - | - | - | [標準数量]平均仕上り厚 50mm
1.4m以上 | 実数入力 | 各種(2.10以上2.20t/m3未満) | ﾀｯｸｺｰﾄ PK-4 | 1490.9 | 2.62 | 1.97 | 0.37 | - | 18.71 | 7.06 | 4.85 | 3.17 | 1.63 | 78.67 | 75.81 | 2.62 | 0.22 | - | - | アスファルトフィニッシャ［クローラ型］ 舗装幅1.4～3.0m | 振動ローラ（舗装用）［搭乗・コンバインド式・排出ガス対策型(第１次基準値)］ 質量3～4t | * | - | 普通作業員 | 特殊作業員 | 運転手（特殊） | 土木一般世話役 | 再生アスファルト混合物 再生粗粒度ＡＳ混合物（２０） | アスファルト乳剤 ＰＫ－４ タックコート用 | 軽油 １．２号 パトロール給油 | - | - | [標準数量]平均仕上り厚 50mm
1.4m以上 | 実数入力 | 各種(2.10以上2.20t/m3未満) | ﾌﾟﾗｲﾑｺｰﾄ PK-3 | 1566.4 | 2.49 | 1.88 | 0.35 | - | 17.81 | 6.72 | 4.62 | 3.01 | 1.55 | 79.7 | 72.16 | 7.31 | 0.21 | - | - | アスファルトフィニッシャ［クローラ型］ 舗装幅1.4～3.0m | 振動ローラ（舗装用）［搭乗・コンバインド式・排出ガス対策型(第１次基準値)］ 質量3～4t | * | - | 普通作業員 | 特殊作業員 | 運転手（特殊） | 土木一般世話役 | 再生アスファルト混合物 再生粗粒度ＡＳ混合物（２０） | アスファルト乳剤 ＰＫ－３ プライムコート用 | 軽油 １．２号 パトロール給油 | - | - | [標準数量]平均仕上り厚 50mm
1.4m以上 | 実数入力 | 各種(2.10以上2.20t/m3未満) | 無し | 1431.6 | 2.57 | 2.06 | 0.39 | - | 18.27 | 7.35 | 5.05 | 3.3 | 1.7 | 79.16 | 78.92 | 0.23 | - | - | - | アスファルトフィニッシャ［クローラ型］ 舗装幅1.4～3.0m | 振動ローラ（舗装用）［搭乗・コンバインド式・排出ガス対策型(第１次基準値)］ 質量3～4t | * | - | 普通作業員 | 特殊作業員 | 運転手（特殊） | 土木一般世話役 | 再生アスファルト混合物 再生粗粒度ＡＳ混合物（２０） | 軽油 １．２号 パトロール給油 | - | - | - | [標準数量]平均仕上り厚 50mm
1.4m以上 | 実数入力 | 各種(2.20以上2.30t/m3未満) | ﾀｯｸｺｰﾄ PK-4 | 1543.4 | 2.54 | 1.91 | 0.36 | - | 18.07 | 6.82 | 4.69 | 3.06 | 1.57 | 79.39 | 76.62 | 2.53 | 0.22 | - | - | アスファルトフィニッシャ［クローラ型］ 舗装幅1.4～3.0m | 振動ローラ（舗装用）［搭乗・コンバインド式・排出ガス対策型(第１次基準値)］ 質量3～4t | * | - | 普通作業員 | 特殊作業員 | 運転手（特殊） | 土木一般世話役 | 再生アスファルト混合物 再生粗粒度ＡＳ混合物（２０） | アスファルト乳剤 ＰＫ－４ タックコート用 | 軽油 １．２号 パトロール給油 | - | - | [標準数量]平均仕上り厚 50mm
1.4m以上 | 実数入力 | 各種(2.20以上2.30t/m3未満) | ﾌﾟﾗｲﾑｺｰﾄ PK-3 | 1618.9 | 2.42 | 1.82 | 0.34 | - | 17.23 | 6.5 | 4.47 | 2.92 | 1.5 | 80.35 | 73.05 | 7.08 | 0.2 | - | - | アスファルトフィニッシャ［クローラ型］ 舗装幅1.4～3.0m | 振動ローラ（舗装用）［搭乗・コンバインド式・排出ガス対策型(第１次基準値)］ 質量3～4t | * | - | 普通作業員 | 特殊作業員 | 運転手（特殊） | 土木一般世話役 | 再生アスファルト混合物 再生粗粒度ＡＳ混合物（２０） | アスファルト乳剤 ＰＫ－３ プライムコート用 | 軽油 １．２号 パトロール給油 | - | - | [標準数量]平均仕上り厚 50mm
1.4m以上 | 実数入力 | 各種(2.20以上2.30t/m3未満) | 無し | 1484.1 | 2.46 | 1.98 | 0.37 | - | 17.62 | 7.09 | 4.87 | 3.18 | 1.64 | 79.92 | 79.69 | 0.22 | - | - | - | アスファルトフィニッシャ［クローラ型］ 舗装幅1.4～3.0m | 振動ローラ（舗装用）［搭乗・コンバインド式・排出ガス対策型(第１次基準値)］ 質量3～4t | * | - | 普通作業員 | 特殊作業員 | 運転手（特殊） | 土木一般世話役 | 再生アスファルト混合物 再生粗粒度ＡＳ混合物（２０） | 軽油 １．２号 パトロール給油 | - | - | - | [標準数量]平均仕上り厚 50mm
1.4m以上 | 実数入力 | 各種(2.30以上2.40t/m3未満) | ﾀｯｸｺｰﾄ PK-4 | 1595.9 | 2.45 | 1.84 | 0.35 | - | 17.48 | 6.6 | 4.53 | 2.96 | 1.52 | 80.07 | 77.39 | 2.45 | 0.21 | - | - | アスファルトフィニッシャ［クローラ型］ 舗装幅1.4～3.0m | 振動ローラ（舗装用）［搭乗・コンバインド式・排出ガス対策型(第１次基準値)］ 質量3～4t | * | - | 普通作業員 | 特殊作業員 | 運転手（特殊） | 土木一般世話役 | 再生アスファルト混合物 再生粗粒度ＡＳ混合物（２０） | アスファルト乳剤 ＰＫ－４ タックコート用 | 軽油 １．２号 パトロール給油 | - | - | [標準数量]平均仕上り厚 50mm
1.4m以上 | 実数入力 | 各種(2.30以上2.40t/m3未満) | ﾌﾟﾗｲﾑｺｰﾄ PK-3 | 1671.5 | 2.34 | 1.76 | 0.33 | - | 16.69 | 6.3 | 4.33 | 2.82 | 1.45 | 80.97 | 73.9 | 6.85 | 0.2 | - | - | アスファルトフィニッシャ［クローラ型］ 舗装幅1.4～3.0m | 振動ローラ（舗装用）［搭乗・コンバインド式・排出ガス対策型(第１次基準値)］ 質量3～4t | * | - | 普通作業員 | 特殊作業員 | 運転手（特殊） | 土木一般世話役 | 再生アスファルト混合物 再生粗粒度ＡＳ混合物（２０） | アスファルト乳剤 ＰＫ－３ プライムコート用 | 軽油 １．２号 パトロール給油 | - | - | [標準数量]平均仕上り厚 50mm
1.4m以上 | 実数入力 | 各種(2.30以上2.40t/m3未満) | 無し | 1536.7 | 2.38 | 1.91 | 0.36 | - | 17.02 | 6.85 | 4.71 | 3.07 | 1.58 | 80.6 | 80.37 | 0.22 | - | - | - | アスファルトフィニッシャ［クローラ型］ 舗装幅1.4～3.0m | 振動ローラ（舗装用）［搭乗・コンバインド式・排出ガス対策型(第１次基準値)］ 質量3～4t | * | - | 普通作業員 | 特殊作業員 | 運転手（特殊） | 土木一般世話役 | 再生アスファルト混合物 再生粗粒度ＡＳ混合物（２０） | 軽油 １．２号 パトロール給油 | - | - | - | [標準数量]平均仕上り厚 50mm

## 032
No.032【 表層（歩道部） 】
＜ 積算単位：ｍ２ ＞
条件区分 |  |  |  | 標準単価 | 機労材構成比 | [14 empty] | 代表機労材規格 | [12 empty] | 備考
平均幅員 | 1層当り平均仕上り厚 | 材料 | 瀝青材料種類 |  | K |  |  |  | R |  |  |  |  | Z |  |  |  |  | S | K （ *印：賃料） |  |  |  | R |  |  |  | Z |  |  |  | S
[6 empty] | K1 | K2 | K3 |  | R1 | R2 | R3 | R4 |  | Z1 | Z2 | Z3 | Z4 |  | K1 | K2 |  | K3 | R1 | R2 | R3 | R4 | Z1 | Z2 | Z3 | Z4
1.4m未満(1層当り平均仕上り厚50mm以下) | 実数入力 | 再生密粒度ｱｽﾌｧﾙﾄ混合物(13) | ﾀｯｸｺｰﾄ PK-4 | 1909.7 | 0.54 | 0.37 | 0.09 | - | 48.08 | 19.01 | 16.58 | 4.81 | - | 51.38 | 49.24 | 2.04 | 0.06 | 0.03 | - | 振動ローラ（舗装用）［ハンドガイド式］ 運転質量0.5～0.6t | 振動コンパクタ［前進型］ 機械質量40～60kg |  | - | 特殊作業員 | 普通作業員 | 土木一般世話役 | - | 再生アスファルト混合物 再生密粒度ＡＳ混合物（１３） | アスファルト乳剤 ＰＫ－４ タックコート用 | ガソリン レギュラー スタンド | 軽油 １．２号 パトロール給油 | - | [標準数量]平均仕上り厚 40mm
1.4m未満(1層当り平均仕上り厚50mm以下) | 実数入力 | 再生密粒度ｱｽﾌｧﾙﾄ混合物(13) | ﾌﾟﾗｲﾑｺｰﾄ PK-3 | 1985.2 | 0.52 | 0.35 | 0.09 | - | 46.25 | 18.29 | 15.95 | 4.63 | - | 53.23 | 47.36 | 5.77 | 0.06 | 0.03 | - | 振動ローラ（舗装用）［ハンドガイド式］ 運転質量0.5～0.6t | 振動コンパクタ［前進型］ 機械質量40～60kg |  | - | 特殊作業員 | 普通作業員 | 土木一般世話役 | - | 再生アスファルト混合物 再生密粒度ＡＳ混合物（１３） | アスファルト乳剤 ＰＫ－３ プライムコート用 | ガソリン レギュラー スタンド | 軽油 １．２号 パトロール給油 | - | [標準数量]平均仕上り厚 40mm
1.4m未満(1層当り平均仕上り厚50mm以下) | 実数入力 | 再生密粒度ｱｽﾌｧﾙﾄ混合物(13) | 無し | 1776.6 | 0.52 | 0.39 | 0.1 | - | 46.48 | 20.44 | 17.83 | 5.17 | - | 53 | 52.9 | 0.06 | 0.04 | - | - | 振動ローラ（舗装用）［ハンドガイド式］ 運転質量0.5～0.6t | 振動コンパクタ［前進型］ 機械質量40～60kg |  | - | 特殊作業員 | 普通作業員 | 土木一般世話役 | - | 再生アスファルト混合物 再生密粒度ＡＳ混合物（１３） | ガソリン レギュラー スタンド | 軽油 １．２号 パトロール給油 | - | - | [標準数量]平均仕上り厚 40mm
1.4m未満(1層当り平均仕上り厚50mm以下) | 実数入力 | 細粒度ｱｽﾌｧﾙﾄ混合物(13) | ﾀｯｸｺｰﾄ PK-4 | 2011.3 | 0.51 | 0.35 | 0.08 | - | 45.66 | 18.05 | 15.75 | 4.57 | - | 53.83 | 51.79 | 1.94 | 0.06 | 0.03 | - | 振動ローラ（舗装用）［ハンドガイド式］ 運転質量0.5～0.6t | 振動コンパクタ［前進型］ 機械質量40～60kg |  | - | 特殊作業員 | 普通作業員 | 土木一般世話役 | - | アスファルト混合物 細粒度ＡＳ混合物（１３） | アスファルト乳剤 ＰＫ－４ タックコート用 | ガソリン レギュラー スタンド | 軽油 １．２号 パトロール給油 | - | [標準数量]平均仕上り厚 40mm
1.4m未満(1層当り平均仕上り厚50mm以下) | 実数入力 | 細粒度ｱｽﾌｧﾙﾄ混合物(13) | ﾌﾟﾗｲﾑｺｰﾄ PK-3 | 2086.8 | 0.49 | 0.33 | 0.08 | - | 44 | 17.4 | 15.18 | 4.4 | - | 55.51 | 49.93 | 5.49 | 0.05 | 0.03 | - | 振動ローラ（舗装用）［ハンドガイド式］ 運転質量0.5～0.6t | 振動コンパクタ［前進型］ 機械質量40～60kg |  | - | 特殊作業員 | 普通作業員 | 土木一般世話役 | - | アスファルト混合物 細粒度ＡＳ混合物（１３） | アスファルト乳剤 ＰＫ－３ プライムコート用 | ガソリン レギュラー スタンド | 軽油 １．２号 パトロール給油 | - | [標準数量]平均仕上り厚 40mm
1.4m未満(1層当り平均仕上り厚50mm以下) | 実数入力 | 細粒度ｱｽﾌｧﾙﾄ混合物(13) | 無し | 1878.2 | 0.49 | 0.37 | 0.09 | - | 43.95 | 19.33 | 16.86 | 4.89 | - | 55.56 | 55.47 | 0.06 | 0.03 | - | - | 振動ローラ（舗装用）［ハンドガイド式］ 運転質量0.5～0.6t | 振動コンパクタ［前進型］ 機械質量40～60kg |  | - | 特殊作業員 | 普通作業員 | 土木一般世話役 | - | アスファルト混合物 細粒度ＡＳ混合物（１３） | ガソリン レギュラー スタンド | 軽油 １．２号 パトロール給油 | - | - | [標準数量]平均仕上り厚 40mm
1.4m未満(1層当り平均仕上り厚50mm以下) | 実数入力 | 各種(1.90以上2.00t/m3未満) | ﾀｯｸｺｰﾄ PK-4 | 1803 | 0.58 | 0.39 | 0.1 | - | 50.98 | 20.18 | 17.57 | 5.1 | - | 48.44 | 46.16 | 2.17 | 0.06 | 0.03 | - | 振動ローラ（舗装用）［ハンドガイド式］ 運転質量0.5～0.6t | 振動コンパクタ［前進型］ 機械質量40～60kg |  | - | 特殊作業員 | 普通作業員 | 土木一般世話役 | - | 再生アスファルト混合物 再生密粒度ＡＳ混合物（１３） | アスファルト乳剤 ＰＫ－４ タックコート用 | ガソリン レギュラー スタンド | 軽油 １．２号 パトロール給油 | - | [標準数量]平均仕上り厚 40mm
1.4m未満(1層当り平均仕上り厚50mm以下) | 実数入力 | 各種(1.90以上2.00t/m3未満) | ﾌﾟﾗｲﾑｺｰﾄ PK-3 | 1878.5 | 0.54 | 0.37 | 0.09 | - | 48.88 | 19.33 | 16.86 | 4.89 | - | 50.58 | 44.38 | 6.1 | 0.06 | 0.03 | - | 振動ローラ（舗装用）［ハンドガイド式］ 運転質量0.5～0.6t | 振動コンパクタ［前進型］ 機械質量40～60kg |  | - | 特殊作業員 | 普通作業員 | 土木一般世話役 | - | 再生アスファルト混合物 再生密粒度ＡＳ混合物（１３） | アスファルト乳剤 ＰＫ－３ プライムコート用 | ガソリン レギュラー スタンド | 軽油 １．２号 パトロール給油 | - | [標準数量]平均仕上り厚 40mm
1.4m未満(1層当り平均仕上り厚50mm以下) | 実数入力 | 各種(1.90以上2.00t/m3未満) | 無し | 1669.9 | 0.55 | 0.42 | 0.1 | - | 49.44 | 21.74 | 18.97 | 5.5 | - | 50.01 | 49.9 | 0.07 | 0.04 | - | - | 振動ローラ（舗装用）［ハンドガイド式］ 運転質量0.5～0.6t | 振動コンパクタ［前進型］ 機械質量40～60kg |  | - | 特殊作業員 | 普通作業員 | 土木一般世話役 | - | 再生アスファルト混合物 再生密粒度ＡＳ混合物（１３） | ガソリン レギュラー スタンド | 軽油 １．２号 パトロール給油 | - | - | [標準数量]平均仕上り厚 40mm
1.4m未満(1層当り平均仕上り厚50mm以下) | 実数入力 | 各種(2.00以上2.10t/m3未満) | ﾀｯｸｺｰﾄ PK-4 | 1845.6 | 0.56 | 0.38 | 0.09 | - | 49.82 | 19.74 | 17.16 | 4.98 | - | 49.62 | 47.4 | 2.12 | 0.06 | 0.03 | - | 振動ローラ（舗装用）［ハンドガイド式］ 運転質量0.5～0.6t | 振動コンパクタ［前進型］ 機械質量40～60kg |  | - | 特殊作業員 | 普通作業員 | 土木一般世話役 | - | 再生アスファルト混合物 再生密粒度ＡＳ混合物（１３） | アスファルト乳剤 ＰＫ－４ タックコート用 | ガソリン レギュラー スタンド | 軽油 １．２号 パトロール給油 | - | [標準数量]平均仕上り厚 40mm
1.4m未満(1層当り平均仕上り厚50mm以下) | 実数入力 | 各種(2.00以上2.10t/m3未満) | ﾌﾟﾗｲﾑｺｰﾄ PK-3 | 1921.2 | 0.53 | 0.36 | 0.09 | - | 47.79 | 18.9 | 16.48 | 4.78 | - | 51.68 | 45.62 | 5.96 | 0.06 | 0.03 | - | 振動ローラ（舗装用）［ハンドガイド式］ 運転質量0.5～0.6t | 振動コンパクタ［前進型］ 機械質量40～60kg |  | - | 特殊作業員 | 普通作業員 | 土木一般世話役 | - | 再生アスファルト混合物 再生密粒度ＡＳ混合物（１３） | アスファルト乳剤 ＰＫ－３ プライムコート用 | ガソリン レギュラー スタンド | 軽油 １．２号 パトロール給油 | - | [標準数量]平均仕上り厚 40mm
1.4m未満(1層当り平均仕上り厚50mm以下) | 実数入力 | 各種(2.00以上2.10t/m3未満) | 無し | 1712.6 | 0.54 | 0.41 | 0.1 | - | 48.21 | 21.2 | 18.49 | 5.37 | - | 51.25 | 51.14 | 0.07 | 0.04 | - | - | 振動ローラ（舗装用）［ハンドガイド式］ 運転質量0.5～0.6t | 振動コンパクタ［前進型］ 機械質量40～60kg |  | - | 特殊作業員 | 普通作業員 | 土木一般世話役 | - | 再生アスファルト混合物 再生密粒度ＡＳ混合物（１３） | ガソリン レギュラー スタンド | 軽油 １．２号 パトロール給油 | - | - | [標準数量]平均仕上り厚 40mm
1.4m未満(1層当り平均仕上り厚50mm以下) | 実数入力 | 各種(2.10以上2.20t/m3未満) | ﾀｯｸｺｰﾄ PK-4 | 1888.3 | 0.54 | 0.37 | 0.09 | - | 48.63 | 19.23 | 16.77 | 4.87 | - | 50.83 | 48.66 | 2.07 | 0.06 | 0.03 | - | 振動ローラ（舗装用）［ハンドガイド式］ 運転質量0.5～0.6t | 振動コンパクタ［前進型］ 機械質量40～60kg |  | - | 特殊作業員 | 普通作業員 | 土木一般世話役 | - | 再生アスファルト混合物 再生密粒度ＡＳ混合物（１３） | アスファルト乳剤 ＰＫ－４ タックコート用 | ガソリン レギュラー スタンド | 軽油 １．２号 パトロール給油 | - | [標準数量]平均仕上り厚 40mm
1.4m未満(1層当り平均仕上り厚50mm以下) | 実数入力 | 各種(2.10以上2.20t/m3未満) | ﾌﾟﾗｲﾑｺｰﾄ PK-3 | 1963.8 | 0.53 | 0.36 | 0.09 | - | 46.76 | 18.49 | 16.13 | 4.68 | - | 52.71 | 46.78 | 5.83 | 0.06 | 0.03 | - | 振動ローラ（舗装用）［ハンドガイド式］ 運転質量0.5～0.6t | 振動コンパクタ［前進型］ 機械質量40～60kg |  | - | 特殊作業員 | 普通作業員 | 土木一般世話役 | - | 再生アスファルト混合物 再生密粒度ＡＳ混合物（１３） | アスファルト乳剤 ＰＫ－３ プライムコート用 | ガソリン レギュラー スタンド | 軽油 １．２号 パトロール給油 | - | [標準数量]平均仕上り厚 40mm
1.4m未満(1層当り平均仕上り厚50mm以下) | 実数入力 | 各種(2.10以上2.20t/m3未満) | 無し | 1755.2 | 0.53 | 0.4 | 0.1 | - | 47.04 | 20.69 | 18.04 | 5.24 | - | 52.43 | 52.33 | 0.06 | 0.04 | - | - | 振動ローラ（舗装用）［ハンドガイド式］ 運転質量0.5～0.6t | 振動コンパクタ［前進型］ 機械質量40～60kg |  | - | 特殊作業員 | 普通作業員 | 土木一般世話役 | - | 再生アスファルト混合物 再生密粒度ＡＳ混合物（１３） | ガソリン レギュラー スタンド | 軽油 １．２号 パトロール給油 | - | - | [標準数量]平均仕上り厚 40mm
1.4m未満(1層当り平均仕上り厚50mm以下) | 実数入力 | 各種(2.20以上2.30t/m3未満) | ﾀｯｸｺｰﾄ PK-4 | 1931 | 0.53 | 0.36 | 0.09 | - | 47.55 | 18.8 | 16.4 | 4.76 | - | 51.92 | 49.8 | 2.02 | 0.06 | 0.03 | - | 振動ローラ（舗装用）［ハンドガイド式］ 運転質量0.5～0.6t | 振動コンパクタ［前進型］ 機械質量40～60kg |  | - | 特殊作業員 | 普通作業員 | 土木一般世話役 | - | 再生アスファルト混合物 再生密粒度ＡＳ混合物（１３） | アスファルト乳剤 ＰＫ－４ タックコート用 | ガソリン レギュラー スタンド | 軽油 １．２号 パトロール給油 | - | [標準数量]平均仕上り厚 40mm
1.4m未満(1層当り平均仕上り厚50mm以下) | 実数入力 | 各種(2.20以上2.30t/m3未満) | ﾌﾟﾗｲﾑｺｰﾄ PK-3 | 2006.5 | 0.52 | 0.35 | 0.09 | - | 45.77 | 18.1 | 15.78 | 4.58 | - | 53.71 | 47.9 | 5.71 | 0.06 | 0.03 | - | 振動ローラ（舗装用）［ハンドガイド式］ 運転質量0.5～0.6t | 振動コンパクタ［前進型］ 機械質量40～60kg |  | - | 特殊作業員 | 普通作業員 | 土木一般世話役 | - | 再生アスファルト混合物 再生密粒度ＡＳ混合物（１３） | アスファルト乳剤 ＰＫ－３ プライムコート用 | ガソリン レギュラー スタンド | 軽油 １．２号 パトロール給油 | - | [標準数量]平均仕上り厚 40mm
1.4m未満(1層当り平均仕上り厚50mm以下) | 実数入力 | 各種(2.20以上2.30t/m3未満) | 無し | 1797.9 | 0.52 | 0.39 | 0.1 | - | 45.93 | 20.2 | 17.62 | 5.11 | - | 53.55 | 53.46 | 0.06 | 0.03 | - | - | 振動ローラ（舗装用）［ハンドガイド式］ 運転質量0.5～0.6t | 振動コンパクタ［前進型］ 機械質量40～60kg |  | - | 特殊作業員 | 普通作業員 | 土木一般世話役 | - | 再生アスファルト混合物 再生密粒度ＡＳ混合物（１３） | ガソリン レギュラー スタンド | 軽油 １．２号 パトロール給油 | - | - | [標準数量]平均仕上り厚 40mm
1.4m未満(1層当り平均仕上り厚50mm以下) | 実数入力 | 各種(2.30以上2.40t/m3未満) | ﾀｯｸｺｰﾄ PK-4 | 1973.7 | 0.52 | 0.35 | 0.09 | - | 46.54 | 18.4 | 16.05 | 4.66 | - | 52.94 | 50.86 | 1.98 | 0.06 | 0.03 | - | 振動ローラ（舗装用）［ハンドガイド式］ 運転質量0.5～0.6t | 振動コンパクタ［前進型］ 機械質量40～60kg |  | - | 特殊作業員 | 普通作業員 | 土木一般世話役 | - | 再生アスファルト混合物 再生密粒度ＡＳ混合物（１３） | アスファルト乳剤 ＰＫ－４ タックコート用 | ガソリン レギュラー スタンド | 軽油 １．２号 パトロール給油 | - | [標準数量]平均仕上り厚 40mm
1.4m未満(1層当り平均仕上り厚50mm以下) | 実数入力 | 各種(2.30以上2.40t/m3未満) | ﾌﾟﾗｲﾑｺｰﾄ PK-3 | 2049.2 | 0.5 | 0.34 | 0.08 | - | 44.8 | 17.72 | 15.45 | 4.48 | - | 54.7 | 49.02 | 5.59 | 0.05 | 0.03 | - | 振動ローラ（舗装用）［ハンドガイド式］ 運転質量0.5～0.6t | 振動コンパクタ［前進型］ 機械質量40～60kg |  | - | 特殊作業員 | 普通作業員 | 土木一般世話役 | - | 再生アスファルト混合物 再生密粒度ＡＳ混合物（１３） | アスファルト乳剤 ＰＫ－３ プライムコート用 | ガソリン レギュラー スタンド | 軽油 １．２号 パトロール給油 | - | [標準数量]平均仕上り厚 40mm
1.4m未満(1層当り平均仕上り厚50mm以下) | 実数入力 | 各種(2.30以上2.40t/m3未満) | 無し | 1840.6 | 0.5 | 0.38 | 0.09 | - | 44.86 | 19.73 | 17.21 | 4.99 | - | 54.64 | 54.55 | 0.06 | 0.03 | - | - | 振動ローラ（舗装用）［ハンドガイド式］ 運転質量0.5～0.6t | 振動コンパクタ［前進型］ 機械質量40～60kg |  | - | 特殊作業員 | 普通作業員 | 土木一般世話役 | - | 再生アスファルト混合物 再生密粒度ＡＳ混合物（１３） | ガソリン レギュラー スタンド | 軽油 １．２号 パトロール給油 | - | - | [標準数量]平均仕上り厚 40mm
1.4m未満(1層当り平均仕上り厚50mmを超え70mm以下) | 実数入力 | 再生密粒度ｱｽﾌｧﾙﾄ混合物(13) | ﾀｯｸｺｰﾄ PK-4 | 2549.2 | 0.43 | 0.3 | 0.07 | - | 42.65 | 19.35 | 13.5 | 3.92 | - | 56.92 | 55.3 | 1.53 | 0.05 | 0.03 | - | 振動ローラ（舗装用）［ハンドガイド式］ 運転質量0.5～0.6t | 振動コンパクタ［前進型］ 機械質量40～60kg |  | - | 特殊作業員 | 普通作業員 | 土木一般世話役 | - | 再生アスファルト混合物 再生密粒度ＡＳ混合物（１３） | アスファルト乳剤 ＰＫ－４ タックコート用 | ガソリン レギュラー スタンド | 軽油 １．２号 パトロール給油 | - | [標準数量]平均仕上り厚 60mm
1.4m未満(1層当り平均仕上り厚50mmを超え70mm以下) | 実数入力 | 再生密粒度ｱｽﾌｧﾙﾄ混合物(13) | ﾌﾟﾗｲﾑｺｰﾄ PK-3 | 2624.7 | 0.41 | 0.29 | 0.07 | - | 41.43 | 18.8 | 13.11 | 3.81 | - | 58.16 | 53.72 | 4.36 | 0.05 | 0.02 | - | 振動ローラ（舗装用）［ハンドガイド式］ 運転質量0.5～0.6t | 振動コンパクタ［前進型］ 機械質量40～60kg |  | - | 特殊作業員 | 普通作業員 | 土木一般世話役 | - | 再生アスファルト混合物 再生密粒度ＡＳ混合物（１３） | アスファルト乳剤 ＰＫ－３ プライムコート用 | ガソリン レギュラー スタンド | 軽油 １．２号 パトロール給油 | - | [標準数量]平均仕上り厚 60mm
1.4m未満(1層当り平均仕上り厚50mmを超え70mm以下) | 実数入力 | 再生密粒度ｱｽﾌｧﾙﾄ混合物(13) | 無し | 2415.1 | 0.41 | 0.31 | 0.08 | - | 41.15 | 20.43 | 14.25 | 4.14 | - | 58.44 | 58.36 | 0.05 | 0.03 | - | - | 振動ローラ（舗装用）［ハンドガイド式］ 運転質量0.5～0.6t | 振動コンパクタ［前進型］ 機械質量40～60kg |  | - | 特殊作業員 | 普通作業員 | 土木一般世話役 | - | 再生アスファルト混合物 再生密粒度ＡＳ混合物（１３） | ガソリン レギュラー スタンド | 軽油 １．２号 パトロール給油 | - | - | [標準数量]平均仕上り厚 60mm
1.4m未満(1層当り平均仕上り厚50mmを超え70mm以下) | 実数入力 | 細粒度ｱｽﾌｧﾙﾄ混合物(13) | ﾀｯｸｺｰﾄ PK-4 | 2701.6 | 0.4 | 0.28 | 0.07 | - | 40.25 | 18.26 | 12.74 | 3.7 | - | 59.35 | 57.84 | 1.44 | 0.04 | 0.02 | - | 振動ローラ（舗装用）［ハンドガイド式］ 運転質量0.5～0.6t | 振動コンパクタ［前進型］ 機械質量40～60kg |  | - | 特殊作業員 | 普通作業員 | 土木一般世話役 | - | アスファルト混合物 細粒度ＡＳ混合物（１３） | アスファルト乳剤 ＰＫ－４ タックコート用 | ガソリン レギュラー スタンド | 軽油 １．２号 パトロール給油 | - | [標準数量]平均仕上り厚 60mm
1.4m未満(1層当り平均仕上り厚50mmを超え70mm以下) | 実数入力 | 細粒度ｱｽﾌｧﾙﾄ混合物(13) | ﾌﾟﾗｲﾑｺｰﾄ PK-3 | 2777.2 | 0.39 | 0.27 | 0.07 | - | 39.15 | 17.76 | 12.39 | 3.6 | - | 60.46 | 56.27 | 4.12 | 0.04 | 0.02 | - | 振動ローラ（舗装用）［ハンドガイド式］ 運転質量0.5～0.6t | 振動コンパクタ［前進型］ 機械質量40～60kg |  | - | 特殊作業員 | 普通作業員 | 土木一般世話役 | - | アスファルト混合物 細粒度ＡＳ混合物（１３） | アスファルト乳剤 ＰＫ－３ プライムコート用 | ガソリン レギュラー スタンド | 軽油 １．２号 パトロール給油 | - | [標準数量]平均仕上り厚 60mm
1.4m未満(1層当り平均仕上り厚50mmを超え70mm以下) | 実数入力 | 細粒度ｱｽﾌｧﾙﾄ混合物(13) | 無し | 2567.5 | 0.39 | 0.3 | 0.07 | - | 38.71 | 19.22 | 13.41 | 3.89 | - | 60.9 | 60.82 | 0.05 | 0.03 | - | - | 振動ローラ（舗装用）［ハンドガイド式］ 運転質量0.5～0.6t | 振動コンパクタ［前進型］ 機械質量40～60kg |  | - | 特殊作業員 | 普通作業員 | 土木一般世話役 | - | アスファルト混合物 細粒度ＡＳ混合物（１３） | ガソリン レギュラー スタンド | 軽油 １．２号 パトロール給油 | - | - | [標準数量]平均仕上り厚 60mm
1.4m未満(1層当り平均仕上り厚50mmを超え70mm以下) | 実数入力 | 各種(1.90以上2.00t/m3未満) | ﾀｯｸｺｰﾄ PK-4 | 2389.1 | 0.46 | 0.32 | 0.08 | - | 45.52 | 20.65 | 14.41 | 4.18 | - | 54.02 | 52.3 | 1.63 | 0.05 | 0.03 | - | 振動ローラ（舗装用）［ハンドガイド式］ 運転質量0.5～0.6t | 振動コンパクタ［前進型］ 機械質量40～60kg |  | - | 特殊作業員 | 普通作業員 | 土木一般世話役 | - | 再生アスファルト混合物 再生密粒度ＡＳ混合物（１３） | アスファルト乳剤 ＰＫ－４ タックコート用 | ガソリン レギュラー スタンド | 軽油 １．２号 パトロール給油 | - | [標準数量]平均仕上り厚 60mm
1.4m未満(1層当り平均仕上り厚50mmを超え70mm以下) | 実数入力 | 各種(1.90以上2.00t/m3未満) | ﾌﾟﾗｲﾑｺｰﾄ PK-3 | 2464.6 | 0.44 | 0.31 | 0.07 | - | 44.12 | 20.02 | 13.97 | 4.05 | - | 55.44 | 50.7 | 4.65 | 0.05 | 0.03 | - | 振動ローラ（舗装用）［ハンドガイド式］ 運転質量0.5～0.6t | 振動コンパクタ［前進型］ 機械質量40～60kg |  | - | 特殊作業員 | 普通作業員 | 土木一般世話役 | - | 再生アスファルト混合物 再生密粒度ＡＳ混合物（１３） | アスファルト乳剤 ＰＫ－３ プライムコート用 | ガソリン レギュラー スタンド | 軽油 １．２号 パトロール給油 | - | [標準数量]平均仕上り厚 60mm
1.4m未満(1層当り平均仕上り厚50mmを超え70mm以下) | 実数入力 | 各種(1.90以上2.00t/m3未満) | 無し | 2255 | 0.44 | 0.34 | 0.08 | - | 44.06 | 21.88 | 15.26 | 4.43 | - | 55.5 | 55.42 | 0.05 | 0.03 | - | - | 振動ローラ（舗装用）［ハンドガイド式］ 運転質量0.5～0.6t | 振動コンパクタ［前進型］ 機械質量40～60kg |  | - | 特殊作業員 | 普通作業員 | 土木一般世話役 | - | 再生アスファルト混合物 再生密粒度ＡＳ混合物（１３） | ガソリン レギュラー スタンド | 軽油 １．２号 パトロール給油 | - | - | [標準数量]平均仕上り厚 60mm
1.4m未満(1層当り平均仕上り厚50mmを超え70mm以下) | 実数入力 | 各種(2.00以上2.10t/m3未満) | ﾀｯｸｺｰﾄ PK-4 | 2453.1 | 0.45 | 0.31 | 0.08 | - | 44.32 | 20.11 | 14.03 | 4.07 | - | 55.23 | 53.55 | 1.59 | 0.05 | 0.03 | - | 振動ローラ（舗装用）［ハンドガイド式］ 運転質量0.5～0.6t | 振動コンパクタ［前進型］ 機械質量40～60kg |  | - | 特殊作業員 | 普通作業員 | 土木一般世話役 | - | 再生アスファルト混合物 再生密粒度ＡＳ混合物（１３） | アスファルト乳剤 ＰＫ－４ タックコート用 | ガソリン レギュラー スタンド | 軽油 １．２号 パトロール給油 | - | [標準数量]平均仕上り厚 60mm
1.4m未満(1層当り平均仕上り厚50mmを超え70mm以下) | 実数入力 | 各種(2.00以上2.10t/m3未満) | ﾌﾟﾗｲﾑｺｰﾄ PK-3 | 2528.7 | 0.43 | 0.3 | 0.07 | - | 43 | 19.51 | 13.61 | 3.95 | - | 56.57 | 51.95 | 4.53 | 0.05 | 0.03 | - | 振動ローラ（舗装用）［ハンドガイド式］ 運転質量0.5～0.6t | 振動コンパクタ［前進型］ 機械質量40～60kg |  | - | 特殊作業員 | 普通作業員 | 土木一般世話役 | - | 再生アスファルト混合物 再生密粒度ＡＳ混合物（１３） | アスファルト乳剤 ＰＫ－３ プライムコート用 | ガソリン レギュラー スタンド | 軽油 １．２号 パトロール給油 | - | [標準数量]平均仕上り厚 60mm
1.4m未満(1層当り平均仕上り厚50mmを超え70mm以下) | 実数入力 | 各種(2.00以上2.10t/m3未満) | 無し | 2319 | 0.43 | 0.33 | 0.08 | - | 42.85 | 21.28 | 14.84 | 4.31 | - | 56.72 | 56.64 | 0.05 | 0.03 | - | - | 振動ローラ（舗装用）［ハンドガイド式］ 運転質量0.5～0.6t | 振動コンパクタ［前進型］ 機械質量40～60kg |  | - | 特殊作業員 | 普通作業員 | 土木一般世話役 | - | 再生アスファルト混合物 再生密粒度ＡＳ混合物（１３） | ガソリン レギュラー スタンド | 軽油 １．２号 パトロール給油 | - | - | [標準数量]平均仕上り厚 60mm
1.4m未満(1層当り平均仕上り厚50mmを超え70mm以下) | 実数入力 | 各種(2.10以上2.20t/m3未満) | ﾀｯｸｺｰﾄ PK-4 | 2517.2 | 0.43 | 0.3 | 0.07 | - | 43.2 | 19.6 | 13.67 | 3.97 | - | 56.37 | 54.73 | 1.55 | 0.05 | 0.03 | - | 振動ローラ（舗装用）［ハンドガイド式］ 運転質量0.5～0.6t | 振動コンパクタ［前進型］ 機械質量40～60kg |  | - | 特殊作業員 | 普通作業員 | 土木一般世話役 | - | 再生アスファルト混合物 再生密粒度ＡＳ混合物（１３） | アスファルト乳剤 ＰＫ－４ タックコート用 | ガソリン レギュラー スタンド | 軽油 １．２号 パトロール給油 | - | [標準数量]平均仕上り厚 60mm
1.4m未満(1層当り平均仕上り厚50mmを超え70mm以下) | 実数入力 | 各種(2.10以上2.20t/m3未満) | ﾌﾟﾗｲﾑｺｰﾄ PK-3 | 2592.7 | 0.41 | 0.29 | 0.07 | - | 41.94 | 19.03 | 13.28 | 3.85 | - | 57.65 | 53.15 | 4.42 | 0.05 | 0.02 | - | 振動ローラ（舗装用）［ハンドガイド式］ 運転質量0.5～0.6t | 振動コンパクタ［前進型］ 機械質量40～60kg |  | - | 特殊作業員 | 普通作業員 | 土木一般世話役 | - | 再生アスファルト混合物 再生密粒度ＡＳ混合物（１３） | アスファルト乳剤 ＰＫ－３ プライムコート用 | ガソリン レギュラー スタンド | 軽油 １．２号 パトロール給油 | - | [標準数量]平均仕上り厚 60mm
1.4m未満(1層当り平均仕上り厚50mmを超え70mm以下) | 実数入力 | 各種(2.10以上2.20t/m3未満) | 無し | 2383.1 | 0.42 | 0.32 | 0.08 | - | 41.69 | 20.7 | 14.44 | 4.19 | - | 57.89 | 57.81 | 0.05 | 0.03 | - | - | 振動ローラ（舗装用）［ハンドガイド式］ 運転質量0.5～0.6t | 振動コンパクタ［前進型］ 機械質量40～60kg |  | - | 特殊作業員 | 普通作業員 | 土木一般世話役 | - | 再生アスファルト混合物 再生密粒度ＡＳ混合物（１３） | ガソリン レギュラー スタンド | 軽油 １．２号 パトロール給油 | - | - | [標準数量]平均仕上り厚 60mm
1.4m未満(1層当り平均仕上り厚50mmを超え70mm以下) | 実数入力 | 各種(2.20以上2.30t/m3未満) | ﾀｯｸｺｰﾄ PK-4 | 2581.2 | 0.41 | 0.29 | 0.07 | - | 42.12 | 19.11 | 13.33 | 3.87 | - | 57.47 | 55.88 | 1.51 | 0.05 | 0.02 | - | 振動ローラ（舗装用）［ハンドガイド式］ 運転質量0.5～0.6t | 振動コンパクタ［前進型］ 機械質量40～60kg |  | - | 特殊作業員 | 普通作業員 | 土木一般世話役 | - | 再生アスファルト混合物 再生密粒度ＡＳ混合物（１３） | アスファルト乳剤 ＰＫ－４ タックコート用 | ガソリン レギュラー スタンド | 軽油 １．２号 パトロール給油 | - | [標準数量]平均仕上り厚 60mm
1.4m未満(1層当り平均仕上り厚50mmを超え70mm以下) | 実数入力 | 各種(2.20以上2.30t/m3未満) | ﾌﾟﾗｲﾑｺｰﾄ PK-3 | 2656.7 | 0.41 | 0.29 | 0.07 | - | 40.93 | 18.57 | 12.96 | 3.76 | - | 58.66 | 54.27 | 4.31 | 0.05 | 0.02 | - | 振動ローラ（舗装用）［ハンドガイド式］ 運転質量0.5～0.6t | 振動コンパクタ［前進型］ 機械質量40～60kg |  | - | 特殊作業員 | 普通作業員 | 土木一般世話役 | - | 再生アスファルト混合物 再生密粒度ＡＳ混合物（１３） | アスファルト乳剤 ＰＫ－３ プライムコート用 | ガソリン レギュラー スタンド | 軽油 １．２号 パトロール給油 | - | [標準数量]平均仕上り厚 60mm
1.4m未満(1層当り平均仕上り厚50mmを超え70mm以下) | 実数入力 | 各種(2.20以上2.30t/m3未満) | 無し | 2447.1 | 0.41 | 0.31 | 0.08 | - | 40.6 | 20.16 | 14.07 | 4.08 | - | 58.99 | 58.91 | 0.05 | 0.03 | - | - | 振動ローラ（舗装用）［ハンドガイド式］ 運転質量0.5～0.6t | 振動コンパクタ［前進型］ 機械質量40～60kg |  | - | 特殊作業員 | 普通作業員 | 土木一般世話役 | - | 再生アスファルト混合物 再生密粒度ＡＳ混合物（１３） | ガソリン レギュラー スタンド | 軽油 １．２号 パトロール給油 | - | - | [標準数量]平均仕上り厚 60mm
1.4m未満(1層当り平均仕上り厚50mmを超え70mm以下) | 実数入力 | 各種(2.30以上2.40t/m3未満) | ﾀｯｸｺｰﾄ PK-4 | 2645.2 | 0.41 | 0.29 | 0.07 | - | 41.11 | 18.65 | 13.01 | 3.78 | - | 58.48 | 56.93 | 1.47 | 0.05 | 0.02 | - | 振動ローラ（舗装用）［ハンドガイド式］ 運転質量0.5～0.6t | 振動コンパクタ［前進型］ 機械質量40～60kg |  | - | 特殊作業員 | 普通作業員 | 土木一般世話役 | - | 再生アスファルト混合物 再生密粒度ＡＳ混合物（１３） | アスファルト乳剤 ＰＫ－４ タックコート用 | ガソリン レギュラー スタンド | 軽油 １．２号 パトロール給油 | - | [標準数量]平均仕上り厚 60mm
1.4m未満(1層当り平均仕上り厚50mmを超え70mm以下) | 実数入力 | 各種(2.30以上2.40t/m3未満) | ﾌﾟﾗｲﾑｺｰﾄ PK-3 | 2720.7 | 0.4 | 0.28 | 0.07 | - | 39.96 | 18.13 | 12.65 | 3.67 | - | 59.64 | 55.36 | 4.21 | 0.04 | 0.02 | - | 振動ローラ（舗装用）［ハンドガイド式］ 運転質量0.5～0.6t | 振動コンパクタ［前進型］ 機械質量40～60kg |  | - | 特殊作業員 | 普通作業員 | 土木一般世話役 | - | 再生アスファルト混合物 再生密粒度ＡＳ混合物（１３） | アスファルト乳剤 ＰＫ－３ プライムコート用 | ガソリン レギュラー スタンド | 軽油 １．２号 パトロール給油 | - | [標準数量]平均仕上り厚 60mm
1.4m未満(1層当り平均仕上り厚50mmを超え70mm以下) | 実数入力 | 各種(2.30以上2.40t/m3未満) | 無し | 2511.1 | 0.39 | 0.3 | 0.07 | - | 39.58 | 19.65 | 13.71 | 3.98 | - | 60.03 | 59.95 | 0.05 | 0.03 | - | - | 振動ローラ（舗装用）［ハンドガイド式］ 運転質量0.5～0.6t | 振動コンパクタ［前進型］ 機械質量40～60kg |  | - | 特殊作業員 | 普通作業員 | 土木一般世話役 | - | 再生アスファルト混合物 再生密粒度ＡＳ混合物（１３） | ガソリン レギュラー スタンド | 軽油 １．２号 パトロール給油 | - | - | [標準数量]平均仕上り厚 60mm
1.4m以上 | 実数入力 | 再生密粒度ｱｽﾌｧﾙﾄ混合物(13) | ﾀｯｸｺｰﾄ PK-4 | 1300.6 | 3.01 | 2.26 | 0.43 | - | 21.45 | 8.09 | 5.56 | 3.63 | 1.87 | 75.54 | 72.25 | 3 | 0.26 | - | - | アスファルトフィニッシャ［クローラ型］ 舗装幅1.4～3.0m | 振動ローラ（舗装用）［搭乗・コンバインド式・排出ガス対策型(第１次基準値)］ 質量3～4t | * | - | 普通作業員 | 特殊作業員 | 運転手（特殊） | 土木一般世話役 | 再生アスファルト混合物 再生密粒度ＡＳ混合物（１３） | アスファルト乳剤 ＰＫ－４ タックコート用 | 軽油 １．２号 パトロール給油 | - | - | [標準数量]平均仕上り厚 40mm
1.4m以上 | 実数入力 | 再生密粒度ｱｽﾌｧﾙﾄ混合物(13) | ﾌﾟﾗｲﾑｺｰﾄ PK-3 | 1376.1 | 2.84 | 2.14 | 0.4 | - | 20.28 | 7.65 | 5.26 | 3.43 | 1.77 | 76.88 | 68.29 | 8.33 | 0.24 | - | - | アスファルトフィニッシャ［クローラ型］ 舗装幅1.4～3.0m | 振動ローラ（舗装用）［搭乗・コンバインド式・排出ガス対策型(第１次基準値)］ 質量3～4t | * | - | 普通作業員 | 特殊作業員 | 運転手（特殊） | 土木一般世話役 | 再生アスファルト混合物 再生密粒度ＡＳ混合物（１３） | アスファルト乳剤 ＰＫ－３ プライムコート用 | 軽油 １．２号 パトロール給油 | - | - | [標準数量]平均仕上り厚 40mm
1.4m以上 | 実数入力 | 再生密粒度ｱｽﾌｧﾙﾄ混合物(13) | 無し | 1241.3 | 2.96 | 2.37 | 0.45 | - | 21.07 | 8.48 | 5.83 | 3.8 | 1.96 | 75.97 | 75.69 | 0.27 | - | - | - | アスファルトフィニッシャ［クローラ型］ 舗装幅1.4～3.0m | 振動ローラ（舗装用）［搭乗・コンバインド式・排出ガス対策型(第１次基準値)］ 質量3～4t | * | - | 普通作業員 | 特殊作業員 | 運転手（特殊） | 土木一般世話役 | 再生アスファルト混合物 再生密粒度ＡＳ混合物（１３） | 軽油 １．２号 パトロール給油 | - | - | - | [標準数量]平均仕上り厚 40mm
1.4m以上 | 実数入力 | 細粒度ｱｽﾌｧﾙﾄ混合物(13) | ﾀｯｸｺｰﾄ PK-4 | 1402.2 | 2.8 | 2.1 | 0.4 | - | 19.9 | 7.51 | 5.16 | 3.37 | 1.73 | 77.3 | 74.25 | 2.79 | 0.24 | - | - | アスファルトフィニッシャ［クローラ型］ 舗装幅1.4～3.0m | 振動ローラ（舗装用）［搭乗・コンバインド式・排出ガス対策型(第１次基準値)］ 質量3～4t | * | - | 普通作業員 | 特殊作業員 | 運転手（特殊） | 土木一般世話役 | アスファルト混合物 細粒度ＡＳ混合物（１３） | アスファルト乳剤 ＰＫ－４ タックコート用 | 軽油 １．２号 パトロール給油 | - | - | [標準数量]平均仕上り厚 40mm
1.4m以上 | 実数入力 | 細粒度ｱｽﾌｧﾙﾄ混合物(13) | ﾌﾟﾗｲﾑｺｰﾄ PK-3 | 1477.7 | 2.65 | 1.99 | 0.38 | - | 18.87 | 7.12 | 4.9 | 3.19 | 1.64 | 78.48 | 70.49 | 7.75 | 0.22 | - | - | アスファルトフィニッシャ［クローラ型］ 舗装幅1.4～3.0m | 振動ローラ（舗装用）［搭乗・コンバインド式・排出ガス対策型(第１次基準値)］ 質量3～4t | * | - | 普通作業員 | 特殊作業員 | 運転手（特殊） | 土木一般世話役 | アスファルト混合物 細粒度ＡＳ混合物（１３） | アスファルト乳剤 ＰＫ－３ プライムコート用 | 軽油 １．２号 パトロール給油 | - | - | [標準数量]平均仕上り厚 40mm
1.4m以上 | 実数入力 | 細粒度ｱｽﾌｧﾙﾄ混合物(13) | 無し | 1342.9 | 2.73 | 2.19 | 0.41 | - | 19.48 | 7.84 | 5.39 | 3.52 | 1.81 | 77.79 | 77.53 | 0.25 | - | - | - | アスファルトフィニッシャ［クローラ型］ 舗装幅1.4～3.0m | 振動ローラ（舗装用）［搭乗・コンバインド式・排出ガス対策型(第１次基準値)］ 質量3～4t | * | - | 普通作業員 | 特殊作業員 | 運転手（特殊） | 土木一般世話役 | アスファルト混合物 細粒度ＡＳ混合物（１３） | 軽油 １．２号 パトロール給油 | - | - | - | [標準数量]平均仕上り厚 40mm
1.4m以上 | 実数入力 | 各種(1.90以上2.00t/m3未満) | ﾀｯｸｺｰﾄ PK-4 | 1193.9 | 3.29 | 2.47 | 0.47 | - | 23.37 | 8.82 | 6.06 | 3.95 | 2.04 | 73.34 | 69.76 | 3.27 | 0.28 | - | - | アスファルトフィニッシャ［クローラ型］ 舗装幅1.4～3.0m | 振動ローラ（舗装用）［搭乗・コンバインド式・排出ガス対策型(第１次基準値)］ 質量3～4t | * | - | 普通作業員 | 特殊作業員 | 運転手（特殊） | 土木一般世話役 | 再生アスファルト混合物 再生密粒度ＡＳ混合物（１３） | アスファルト乳剤 ＰＫ－４ タックコート用 | 軽油 １．２号 パトロール給油 | - | - | [標準数量]平均仕上り厚 40mm
1.4m以上 | 実数入力 | 各種(1.90以上2.00t/m3未満) | ﾌﾟﾗｲﾑｺｰﾄ PK-3 | 1269.4 | 3.09 | 2.32 | 0.44 | - | 21.98 | 8.29 | 5.7 | 3.72 | 1.92 | 74.93 | 65.61 | 9.03 | 0.26 | - | - | アスファルトフィニッシャ［クローラ型］ 舗装幅1.4～3.0m | 振動ローラ（舗装用）［搭乗・コンバインド式・排出ガス対策型(第１次基準値)］ 質量3～4t | * | - | 普通作業員 | 特殊作業員 | 運転手（特殊） | 土木一般世話役 | 再生アスファルト混合物 再生密粒度ＡＳ混合物（１３） | アスファルト乳剤 ＰＫ－３ プライムコート用 | 軽油 １．２号 パトロール給油 | - | - | [標準数量]平均仕上り厚 40mm
1.4m以上 | 実数入力 | 各種(1.90以上2.00t/m3未満) | 無し | 1134.6 | 3.23 | 2.59 | 0.49 | - | 23.05 | 9.28 | 6.38 | 4.16 | 2.14 | 73.72 | 73.42 | 0.29 | - | - | - | アスファルトフィニッシャ［クローラ型］ 舗装幅1.4～3.0m | 振動ローラ（舗装用）［搭乗・コンバインド式・排出ガス対策型(第１次基準値)］ 質量3～4t | * | - | 普通作業員 | 特殊作業員 | 運転手（特殊） | 土木一般世話役 | 再生アスファルト混合物 再生密粒度ＡＳ混合物（１３） | 軽油 １．２号 パトロール給油 | - | - | - | [標準数量]平均仕上り厚 40mm
1.4m以上 | 実数入力 | 各種(2.00以上2.10t/m3未満) | ﾀｯｸｺｰﾄ PK-4 | 1236.5 | 3.17 | 2.38 | 0.45 | - | 22.57 | 8.51 | 5.85 | 3.82 | 1.97 | 74.26 | 70.8 | 3.16 | 0.27 | - | - | アスファルトフィニッシャ［クローラ型］ 舗装幅1.4～3.0m | 振動ローラ（舗装用）［搭乗・コンバインド式・排出ガス対策型(第１次基準値)］ 質量3～4t | * | - | 普通作業員 | 特殊作業員 | 運転手（特殊） | 土木一般世話役 | 再生アスファルト混合物 再生密粒度ＡＳ混合物（１３） | アスファルト乳剤 ＰＫ－４ タックコート用 | 軽油 １．２号 パトロール給油 | - | - | [標準数量]平均仕上り厚 40mm
1.4m以上 | 実数入力 | 各種(2.00以上2.10t/m3未満) | ﾌﾟﾗｲﾑｺｰﾄ PK-3 | 1312.1 | 2.98 | 2.24 | 0.42 | - | 21.26 | 8.02 | 5.51 | 3.6 | 1.85 | 75.76 | 66.75 | 8.73 | 0.25 | - | - | アスファルトフィニッシャ［クローラ型］ 舗装幅1.4～3.0m | 振動ローラ（舗装用）［搭乗・コンバインド式・排出ガス対策型(第１次基準値)］ 質量3～4t | * | - | 普通作業員 | 特殊作業員 | 運転手（特殊） | 土木一般世話役 | 再生アスファルト混合物 再生密粒度ＡＳ混合物（１３） | アスファルト乳剤 ＰＫ－３ プライムコート用 | 軽油 １．２号 パトロール給油 | - | - | [標準数量]平均仕上り厚 40mm
1.4m以上 | 実数入力 | 各種(2.00以上2.10t/m3未満) | 無し | 1177.3 | 3.11 | 2.5 | 0.47 | - | 22.22 | 8.94 | 6.15 | 4.01 | 2.07 | 74.67 | 74.38 | 0.28 | - | - | - | アスファルトフィニッシャ［クローラ型］ 舗装幅1.4～3.0m | 振動ローラ（舗装用）［搭乗・コンバインド式・排出ガス対策型(第１次基準値)］ 質量3～4t | * | - | 普通作業員 | 特殊作業員 | 運転手（特殊） | 土木一般世話役 | 再生アスファルト混合物 再生密粒度ＡＳ混合物（１３） | 軽油 １．２号 パトロール給油 | - | - | - | [標準数量]平均仕上り厚 40mm
1.4m以上 | 実数入力 | 各種(2.10以上2.20t/m3未満) | ﾀｯｸｺｰﾄ PK-4 | 1279.2 | 3.06 | 2.3 | 0.44 | - | 21.81 | 8.23 | 5.66 | 3.69 | 1.9 | 75.13 | 71.79 | 3.05 | 0.26 | - | - | アスファルトフィニッシャ［クローラ型］ 舗装幅1.4～3.0m | 振動ローラ（舗装用）［搭乗・コンバインド式・排出ガス対策型(第１次基準値)］ 質量3～4t | * | - | 普通作業員 | 特殊作業員 | 運転手（特殊） | 土木一般世話役 | 再生アスファルト混合物 再生密粒度ＡＳ混合物（１３） | アスファルト乳剤 ＰＫ－４ タックコート用 | 軽油 １．２号 パトロール給油 | - | - | [標準数量]平均仕上り厚 40mm
1.4m以上 | 実数入力 | 各種(2.10以上2.20t/m3未満) | ﾌﾟﾗｲﾑｺｰﾄ PK-3 | 1354.8 | 2.89 | 2.17 | 0.41 | - | 20.58 | 7.77 | 5.34 | 3.48 | 1.79 | 76.53 | 67.79 | 8.46 | 0.25 | - | - | アスファルトフィニッシャ［クローラ型］ 舗装幅1.4～3.0m | 振動ローラ（舗装用）［搭乗・コンバインド式・排出ガス対策型(第１次基準値)］ 質量3～4t | * | - | 普通作業員 | 特殊作業員 | 運転手（特殊） | 土木一般世話役 | 再生アスファルト混合物 再生密粒度ＡＳ混合物（１３） | アスファルト乳剤 ＰＫ－３ プライムコート用 | 軽油 １．２号 パトロール給油 | - | - | [標準数量]平均仕上り厚 40mm
1.4m以上 | 実数入力 | 各種(2.10以上2.20t/m3未満) | 無し | 1219.9 | 3.01 | 2.41 | 0.46 | - | 21.44 | 8.63 | 5.93 | 3.87 | 1.99 | 75.55 | 75.27 | 0.27 | - | - | - | アスファルトフィニッシャ［クローラ型］ 舗装幅1.4～3.0m | 振動ローラ（舗装用）［搭乗・コンバインド式・排出ガス対策型(第１次基準値)］ 質量3～4t | * | - | 普通作業員 | 特殊作業員 | 運転手（特殊） | 土木一般世話役 | 再生アスファルト混合物 再生密粒度ＡＳ混合物（１３） | 軽油 １．２号 パトロール給油 | - | - | - | [標準数量]平均仕上り厚 40mm
1.4m以上 | 実数入力 | 各種(2.20以上2.30t/m3未満) | ﾀｯｸｺｰﾄ PK-4 | 1321.9 | 2.96 | 2.23 | 0.42 | - | 21.1 | 7.96 | 5.47 | 3.57 | 1.84 | 75.94 | 72.7 | 2.96 | 0.25 | - | - | アスファルトフィニッシャ［クローラ型］ 舗装幅1.4～3.0m | 振動ローラ（舗装用）［搭乗・コンバインド式・排出ガス対策型(第１次基準値)］ 質量3～4t | * | - | 普通作業員 | 特殊作業員 | 運転手（特殊） | 土木一般世話役 | 再生アスファルト混合物 再生密粒度ＡＳ混合物（１３） | アスファルト乳剤 ＰＫ－４ タックコート用 | 軽油 １．２号 パトロール給油 | - | - | [標準数量]平均仕上り厚 40mm
1.4m以上 | 実数入力 | 各種(2.20以上2.30t/m3未満) | ﾌﾟﾗｲﾑｺｰﾄ PK-3 | 1397.4 | 2.81 | 2.11 | 0.4 | - | 19.97 | 7.53 | 5.18 | 3.38 | 1.74 | 77.22 | 68.76 | 8.2 | 0.24 | - | - | アスファルトフィニッシャ［クローラ型］ 舗装幅1.4～3.0m | 振動ローラ（舗装用）［搭乗・コンバインド式・排出ガス対策型(第１次基準値)］ 質量3～4t | * | - | 普通作業員 | 特殊作業員 | 運転手（特殊） | 土木一般世話役 | 再生アスファルト混合物 再生密粒度ＡＳ混合物（１３） | アスファルト乳剤 ＰＫ－３ プライムコート用 | 軽油 １．２号 パトロール給油 | - | - | [標準数量]平均仕上り厚 40mm
1.4m以上 | 実数入力 | 各種(2.20以上2.30t/m3未満) | 無し | 1262.6 | 2.9 | 2.33 | 0.44 | - | 20.72 | 8.34 | 5.73 | 3.74 | 1.93 | 76.38 | 76.11 | 0.26 | - | - | - | アスファルトフィニッシャ［クローラ型］ 舗装幅1.4～3.0m | 振動ローラ（舗装用）［搭乗・コンバインド式・排出ガス対策型(第１次基準値)］ 質量3～4t | * | - | 普通作業員 | 特殊作業員 | 運転手（特殊） | 土木一般世話役 | 再生アスファルト混合物 再生密粒度ＡＳ混合物（１３） | 軽油 １．２号 パトロール給油 | - | - | - | [標準数量]平均仕上り厚 40mm
1.4m以上 | 実数入力 | 各種(2.30以上2.40t/m3未満) | ﾀｯｸｺｰﾄ PK-4 | 1364.6 | 2.87 | 2.16 | 0.41 | - | 20.44 | 7.71 | 5.3 | 3.46 | 1.78 | 76.69 | 73.57 | 2.86 | 0.24 | - | - | アスファルトフィニッシャ［クローラ型］ 舗装幅1.4～3.0m | 振動ローラ（舗装用）［搭乗・コンバインド式・排出ガス対策型(第１次基準値)］ 質量3～4t | * | - | 普通作業員 | 特殊作業員 | 運転手（特殊） | 土木一般世話役 | 再生アスファルト混合物 再生密粒度ＡＳ混合物（１３） | アスファルト乳剤 ＰＫ－４ タックコート用 | 軽油 １．２号 パトロール給油 | - | - | [標準数量]平均仕上り厚 40mm
1.4m以上 | 実数入力 | 各種(2.30以上2.40t/m3未満) | ﾌﾟﾗｲﾑｺｰﾄ PK-3 | 1440.1 | 2.72 | 2.04 | 0.39 | - | 19.37 | 7.31 | 5.02 | 3.28 | 1.69 | 77.91 | 69.7 | 7.96 | 0.23 | - | - | アスファルトフィニッシャ［クローラ型］ 舗装幅1.4～3.0m | 振動ローラ（舗装用）［搭乗・コンバインド式・排出ガス対策型(第１次基準値)］ 質量3～4t | * | - | 普通作業員 | 特殊作業員 | 運転手（特殊） | 土木一般世話役 | 再生アスファルト混合物 再生密粒度ＡＳ混合物（１３） | アスファルト乳剤 ＰＫ－３ プライムコート用 | 軽油 １．２号 パトロール給油 | - | - | [標準数量]平均仕上り厚 40mm
1.4m以上 | 実数入力 | 各種(2.30以上2.40t/m3未満) | 無し | 1305.3 | 2.81 | 2.25 | 0.43 | - | 20.03 | 8.06 | 5.54 | 3.62 | 1.86 | 77.16 | 76.89 | 0.26 | - | - | - | アスファルトフィニッシャ［クローラ型］ 舗装幅1.4～3.0m | 振動ローラ（舗装用）［搭乗・コンバインド式・排出ガス対策型(第１次基準値)］ 質量3～4t | * | - | 普通作業員 | 特殊作業員 | 運転手（特殊） | 土木一般世話役 | 再生アスファルト混合物 再生密粒度ＡＳ混合物（１３） | 軽油 １．２号 パトロール給油 | - | - | - | [標準数量]平均仕上り厚 40mm

## 033
No.033【 アスカーブ 】
＜ 積算単位：ｍ ＞
条件区分 |  | 標準単価 | 機労材構成比 | [14 empty] | 代表機労材規格 | [11 empty] | 備考
断面積 | 材料 |  | K |  |  |  | R |  |  |  |  | Z |  |  |  |  | S | K （ *印：賃料） |  |  | R |  |  |  | Z |  |  |  | S
|  |  |  | K1 | K2 | K3 |  | R1 | R2 | R3 | R4 |  | Z1 | Z2 | Z3 | Z4 |  | K1 | K2 | K3 | R1 | R2 | R3 | R4 | Z1 | Z2 | Z3 | Z4
125cm2以上140cm2未満 | 再生細粒度ｱｽﾌｧﾙﾄ混合物(13) | 856.34 | 4.72 | 2.67 | 1.79 | - | 58.91 | 26.73 | 10.34 | 10.2 | 8.31 | 36.37 | 35.06 | 0.92 | 0.32 | - | - | ダンプトラック［オンロード・ディーゼル］ 2t積級 （タイヤ損耗費及び補修費（良好）を含む） | アスファルトカーバ［ガソリンエンジン駆動式］ 能力4.0～4.5m3／h | - | 普通作業員 | 土木一般世話役 | 特殊作業員 | 運転手（一般） | 再生アスファルト混合物 再生細粒度ＡＳ混合物（１３） | 軽油 １．２号 パトロール給油 | ガソリン レギュラー スタンド | - | - | タイヤ損耗費及び補修費（良好）を含む
140cm2以上155cm2未満 | 再生細粒度ｱｽﾌｧﾙﾄ混合物(13) | 890.29 | 4.54 | 2.57 | 1.72 | - | 56.67 | 25.72 | 9.94 | 9.81 | 8 | 38.79 | 37.54 | 0.88 | 0.3 | - | - | ダンプトラック［オンロード・ディーゼル］ 2t積級 （タイヤ損耗費及び補修費（良好）を含む） | アスファルトカーバ［ガソリンエンジン駆動式］ 能力4.0～4.5m3／h | - | 普通作業員 | 土木一般世話役 | 特殊作業員 | 運転手（一般） | 再生アスファルト混合物 再生細粒度ＡＳ混合物（１３） | 軽油 １．２号 パトロール給油 | ガソリン レギュラー スタンド | - | - | タイヤ損耗費及び補修費（良好）を含む
155cm2以上175cm2未満 | 再生細粒度ｱｽﾌｧﾙﾄ混合物(13) | 929.99 | 4.35 | 2.46 | 1.65 | - | 54.26 | 24.64 | 9.52 | 9.39 | 7.65 | 41.39 | 40.2 | 0.84 | 0.29 | - | - | ダンプトラック［オンロード・ディーゼル］ 2t積級 （タイヤ損耗費及び補修費（良好）を含む） | アスファルトカーバ［ガソリンエンジン駆動式］ 能力4.0～4.5m3／h | - | 普通作業員 | 土木一般世話役 | 特殊作業員 | 運転手（一般） | 再生アスファルト混合物 再生細粒度ＡＳ混合物（１３） | 軽油 １．２号 パトロール給油 | ガソリン レギュラー スタンド | - | - | タイヤ損耗費及び補修費（良好）を含む
175cm2以上195cm2未満 | 再生細粒度ｱｽﾌｧﾙﾄ混合物(13) | 975.33 | 4.15 | 2.35 | 1.57 | - | 51.73 | 23.48 | 9.07 | 8.96 | 7.3 | 44.12 | 42.98 | 0.8 | 0.28 | - | - | ダンプトラック［オンロード・ディーゼル］ 2t積級 （タイヤ損耗費及び補修費（良好）を含む） | アスファルトカーバ［ガソリンエンジン駆動式］ 能力4.0～4.5m3／h | - | 普通作業員 | 土木一般世話役 | 特殊作業員 | 運転手（一般） | 再生アスファルト混合物 再生細粒度ＡＳ混合物（１３） | 軽油 １．２号 パトロール給油 | ガソリン レギュラー スタンド | - | - | タイヤ損耗費及び補修費（良好）を含む
195cm2以上215cm2未満 | 再生細粒度ｱｽﾌｧﾙﾄ混合物(13) | 1020.6 | 3.96 | 2.24 | 1.5 | - | 49.44 | 22.45 | 8.67 | 8.56 | 6.97 | 46.6 | 45.51 | 0.77 | 0.26 | - | - | ダンプトラック［オンロード・ディーゼル］ 2t積級 （タイヤ損耗費及び補修費（良好）を含む） | アスファルトカーバ［ガソリンエンジン駆動式］ 能力4.0～4.5m3／h | - | 普通作業員 | 土木一般世話役 | 特殊作業員 | 運転手（一般） | 再生アスファルト混合物 再生細粒度ＡＳ混合物（１３） | 軽油 １．２号 パトロール給油 | ガソリン レギュラー スタンド | - | - | タイヤ損耗費及び補修費（良好）を含む
215cm2以上235cm2未満 | 再生細粒度ｱｽﾌｧﾙﾄ混合物(13) | 1065.9 | 3.8 | 2.15 | 1.44 | - | 47.27 | 21.43 | 8.3 | 8.19 | 6.68 | 48.93 | 47.9 | 0.73 | 0.25 | - | - | ダンプトラック［オンロード・ディーゼル］ 2t積級 （タイヤ損耗費及び補修費（良好）を含む） | アスファルトカーバ［ガソリンエンジン駆動式］ 能力4.0～4.5m3／h | - | 普通作業員 | 土木一般世話役 | 特殊作業員 | 運転手（一般） | 再生アスファルト混合物 再生細粒度ＡＳ混合物（１３） | 軽油 １．２号 パトロール給油 | ガソリン レギュラー スタンド | - | - | タイヤ損耗費及び補修費（良好）を含む
235cm2以上255cm2未満 | 再生細粒度ｱｽﾌｧﾙﾄ混合物(13) | 1111.3 | 3.64 | 2.06 | 1.38 | - | 45.34 | 20.56 | 7.96 | 7.86 | 6.4 | 51.02 | 50.03 | 0.7 | 0.24 | - | - | ダンプトラック［オンロード・ディーゼル］ 2t積級 （タイヤ損耗費及び補修費（良好）を含む） | アスファルトカーバ［ガソリンエンジン駆動式］ 能力4.0～4.5m3／h | - | 普通作業員 | 土木一般世話役 | 特殊作業員 | 運転手（一般） | 再生アスファルト混合物 再生細粒度ＡＳ混合物（１３） | 軽油 １．２号 パトロール給油 | ガソリン レギュラー スタンド | - | - | タイヤ損耗費及び補修費（良好）を含む
255cm2以上280cm2未満 | 再生細粒度ｱｽﾌｧﾙﾄ混合物(13) | 1162.2 | 3.48 | 1.97 | 1.32 | - | 43.34 | 19.65 | 7.61 | 7.51 | 6.12 | 53.18 | 52.23 | 0.67 | 0.23 | - | - | ダンプトラック［オンロード・ディーゼル］ 2t積級 （タイヤ損耗費及び補修費（良好）を含む） | アスファルトカーバ［ガソリンエンジン駆動式］ 能力4.0～4.5m3／h | - | 普通作業員 | 土木一般世話役 | 特殊作業員 | 運転手（一般） | 再生アスファルト混合物 再生細粒度ＡＳ混合物（１３） | 軽油 １．２号 パトロール給油 | ガソリン レギュラー スタンド | - | - | タイヤ損耗費及び補修費（良好）を含む
280cm2以上300cm2未満 | 再生細粒度ｱｽﾌｧﾙﾄ混合物(13) | 1213.2 | 3.33 | 1.89 | 1.26 | - | 41.54 | 18.83 | 7.29 | 7.2 | 5.87 | 55.13 | 54.22 | 0.64 | 0.22 | - | - | ダンプトラック［オンロード・ディーゼル］ 2t積級 （タイヤ損耗費及び補修費（良好）を含む） | アスファルトカーバ［ガソリンエンジン駆動式］ 能力4.0～4.5m3／h | - | 普通作業員 | 土木一般世話役 | 特殊作業員 | 運転手（一般） | 再生アスファルト混合物 再生細粒度ＡＳ混合物（１３） | 軽油 １．２号 パトロール給油 | ガソリン レギュラー スタンド | - | - | タイヤ損耗費及び補修費（良好）を含む

## 034
No.034【 プレキャストマンホール 】
＜ 積算単位：基 ＞
条件区分 |  |  | 標準単価 | 機労材構成比 | [14 empty] | 代表機労材規格 | [11 empty] | 備考
作業区分 | 製品質量 | 基礎砕石 |  | K |  |  |  | R |  |  |  |  | Z |  |  |  |  | S | K （ *印：賃料） |  |  | R |  |  |  | Z |  |  |  | S
[5 empty] | K1 | K2 | K3 |  | R1 | R2 | R3 | R4 |  | Z1 | Z2 | Z3 | Z4 |  | K1 | K2 | K3 | R1 | R2 | R3 | R4 | Z1 | Z2 | Z3 | Z4
据付 | 2000Kg/基以下 | 有り(円形断面) | 139260 | 3.5 | 3.02 | - | - | 14.3 | 5.4 | 3.81 | 2.64 | 0.48 | 82.2 | 81.19 | 0.87 | - | - | - | バックホウ（クローラ型）［標準型・クレーン機能付・排出ガス対策型(第１次基準値)］ 山積0.45m3(平積0.35m3) 吊能力2.9t | - | - | 普通作業員 | 運転手（特殊） | 土木一般世話役 | 特殊作業員 | マンホール一式 | 軽油 １．２号 パトロール給油 | - | - | - | 注１
据付 | 2000Kg/基以下 | 無しまたは円形断面以外 | 135860 | 3.13 | 3.1 | - | - | 12.76 | 5.53 | 3.91 | 2.7 | 0.5 | 84.11 | 83.22 | 0.89 | - | - | - | バックホウ（クローラ型）［標準型・クレーン機能付・排出ガス対策型(第１次基準値)］ 山積0.45m3(平積0.35m3) 吊能力2.9t | - | - | 普通作業員 | 運転手（特殊） | 土木一般世話役 | 特殊作業員 | マンホール一式 | 軽油 １．２号 パトロール給油 | - | - | - | 注１
据付 | 2000Kg/基を超え4000Kg/基以下 | 有り(円形断面) | 232650 | 3.15 | 2.89 | - | - | 17.25 | 7.65 | 3.75 | 3.65 | 0.78 | 79.6 | 78.7 | 0.83 | - | - | - | バックホウ（クローラ型）［標準型・クレーン機能付・排出ガス対策型(第１次基準値)］ 山積0.45m3(平積0.35m3) 吊能力2.9t | - | - | 普通作業員 | 土木一般世話役 | 運転手（特殊） | 特殊作業員 | マンホール一式 | 軽油 １．２号 パトロール給油 | - | - | - | 注２
据付 | 2000Kg/基を超え4000Kg/基以下 | 無しまたは円形断面以外 | 229010 | 2.96 | 2.94 | - | - | 16.24 | 7.78 | 3.81 | 3.7 | 0.79 | 80.8 | 79.95 | 0.85 | - | - | - | バックホウ（クローラ型）［標準型・クレーン機能付・排出ガス対策型(第１次基準値)］ 山積0.45m3(平積0.35m3) 吊能力2.9t | - | - | 普通作業員 | 土木一般世話役 | 運転手（特殊） | 特殊作業員 | マンホール一式 | 軽油 １．２号 パトロール給油 | - | - | - | 注２
撤去 | 2000Kg/基以下 | - | 11432 | 18.62 | 18.44 | - | - | 76 | 32.94 | 23.25 | 16.09 | 2.97 | 5.38 | 5.33 | - | - | - | - | バックホウ（クローラ型）［標準型・クレーン機能付・排出ガス対策型(第１次基準値)］ 山積0.45m3(平積0.35m3) 吊能力2.9t | - | - | 普通作業員 | 運転手（特殊） | 土木一般世話役 | 特殊作業員 | 軽油 １．２号 パトロール給油 | - | - | - | - | -
撤去 | 2000Kg/基を超え4000Kg/基以下 | - | 23004 | 14.77 | 14.63 | - | - | 80.96 | 38.78 | 18.99 | 18.45 | 3.94 | 4.27 | 4.23 | - | - | - | - | バックホウ（クローラ型）［標準型・クレーン機能付・排出ガス対策型(第１次基準値)］ 山積0.45m3(平積0.35m3) 吊能力2.9t | - | - | 普通作業員 | 土木一般世話役 | 運転手（特殊） | 特殊作業員 | 軽油 １．２号 パトロール給油 | - | - | - | - | -
据付･撤去 | 2000Kg/基以下 | 有り(円形断面) | 150690 | 4.65 | 4.19 | - | - | 18.98 | 7.48 | 5.29 | 3.66 | 0.67 | 76.37 | 75.03 | 1.21 | - | - | - | バックホウ（クローラ型）［標準型・クレーン機能付・排出ガス対策型(第１次基準値)］ 山積0.45m3(平積0.35m3) 吊能力2.9t | - | - | 普通作業員 | 運転手（特殊） | 土木一般世話役 | 特殊作業員 | マンホール一式 | 軽油 １．２号 パトロール給油 | - | - | - | 注１
据付･撤去 | 2000Kg/基以下 | 無しまたは円形断面以外 | 147300 | 4.33 | 4.29 | - | - | 17.67 | 7.66 | 5.41 | 3.74 | 0.69 | 78 | 76.75 | 1.24 | - | - | - | バックホウ（クローラ型）［標準型・クレーン機能付・排出ガス対策型(第１次基準値)］ 山積0.45m3(平積0.35m3) 吊能力2.9t | - | - | 普通作業員 | 運転手（特殊） | 土木一般世話役 | 特殊作業員 | マンホール一式 | 軽油 １．２号 パトロール給油 | - | - | - | 注１
据付･撤去 | 2000Kg/基を超え4000Kg/基以下 | 有り(円形断面) | 255660 | 4.2 | 3.95 | - | - | 22.97 | 10.45 | 5.12 | 4.98 | 1.06 | 72.83 | 71.62 | 1.14 | - | - | - | バックホウ（クローラ型）［標準型・クレーン機能付・排出ガス対策型(第１次基準値)］ 山積0.45m3(平積0.35m3) 吊能力2.9t | - | - | 普通作業員 | 土木一般世話役 | 運転手（特殊） | 特殊作業員 | マンホール一式 | 軽油 １．２号 パトロール給油 | - | - | - | 注２
据付･撤去 | 2000Kg/基を超え4000Kg/基以下 | 無しまたは円形断面以外 | 252010 | 4.04 | 4 | - | - | 22.14 | 10.6 | 5.2 | 5.05 | 1.08 | 73.82 | 72.66 | 1.15 | - | - | - | バックホウ（クローラ型）［標準型・クレーン機能付・排出ガス対策型(第１次基準値)］ 山積0.45m3(平積0.35m3) 吊能力2.9t | - | - | 普通作業員 | 土木一般世話役 | 運転手（特殊） | 特殊作業員 | マンホール一式 | 軽油 １．２号 パトロール給油 | - | - | - | 注２
注１． | マンホール一式に含まれる材料
・ | 下水道用マンホールふたφ６００ｍｍ浮上防止型かぎ付 Ｔ－２５
・ | 調整リング ６００×５０
・ | 下水道用鉄筋コンクリート製組立マンホール 円形０号Ⅰ種（斜壁６００×７５０×３００ｍｍ）
・ | 下水道用鉄筋コンクリート製組立マンホール 円形０号Ⅰ種（直壁７５０×３００ｍｍ）
・ | 下水道用鉄筋コンクリート製組立マンホール 円形０号Ⅰ種（管取付け壁７５０×６００ｍｍ）
・ | 下水道用鉄筋コンクリート製組立マンホール 円形０号Ⅰ種（底版）
注２． | マンホール一式に含まれる材料
・ | 下水道用マンホールふたφ６００ｍｍ浮上防止型かぎ付 Ｔ－２５
・ | 調整リング ６００×１５０
・ | 下水道用鉄筋コンクリート製組立マンホール 円形０号Ⅰ種（斜壁６００×７５０×６００ｍｍ）
・ | 下水道用鉄筋コンクリート製組立マンホール 円形０号Ⅰ種（直壁７５０×１８００ｍｍ）
・ | 下水道用鉄筋コンクリート製組立マンホール 円形０号Ⅰ種（管取付け壁７５０×１８００ｍｍ）
・ | 下水道用鉄筋コンクリート製組立マンホール 円形０号Ⅰ種（底版）