## チェックシート（意匠・設備）
中間検査チェックシート（意匠・設備/RC造・S造・木造共通）
建築場所（住居表示）
建 築 物 の 名 称
確認年月日・番号 |  |  | 直近の計画変更
年月日・番号
申 請 者 氏 名
工事監理者所属氏名 |  |  |  |  | 係員氏名
工事施工者所属氏名 |  |  |  |  | 係員氏名
検 査 項 目 |  | 検 査 内 容 | 施工者 | 監理者 | 検 査 員 記 入 欄
|  |  | 検査日付 | 検査方法 ※ | 検査方法 ※ | 結 果 |  | 是正
[6 empty] | 一次 | 二次 | 月日
[6 empty] | 良否 | 良否
全 般 |  | 1.工事現場における確認の表示の確認 |  | A | A
|  | 2.設計図書等の備え付け |  | A | A
接道と建築物の配置 |  | 1.申請敷地の確認 |  | A・C | A・C
|  | 2.敷地境界の確認 |  | A・C | A・C
|  | 3.方位の確認 |  | A・B | A・B
|  | 4.道路と接道長さ等の確認 |  | A・B | A・B
|  | 5.建築物の配置の確認 |  | A・B | A・B
|  | 6.土地の形状と高低差等の確認 |  | A・B | A・B
|  | 7.窓、扉等の突出のおそれの確認 |  | A・B | A・B
建 物 各 部 | 1.階段 | 1.設置及び設置数の確認 |  | A・B | A・B
|  | 2.階段の形状及び構造の確認 |  | A・B | A・B
| 2.柱、壁、床、屋根 | 1.位置及び形状の確認 |  | A・B | A・B
|  | 2.開口部の位置等の確認 |  | A・B | A・B
|  | 3.耐火構造等の確認 |  | A・B | A・B
|  | 4.屋根の形状等の確認 |  | A・B | A・B
| 3.廊下 | 1.幅員の形状の確認 |  | A・B | A・B
建築設備 | 1.避雷設備 | 1.避雷設備の接地極の確認 |  | A・B | A・B
| 2.排水設備 | 1.排水管の連結状況の確認 |  | A・B | A・B
| 3.浄化槽 | 1.浄化槽の位置等の確認 |  | A・B | A・B
不具合の処置及び検査
結果、工事全般の考察
| ※検査方法 | A:目視検査（工事現場での目視による検査）
B:計測検査（工事現場での簡単な計測機器を用いた検査）
C:報告（工事監理者の場合は施工者による報告、検査員の場合は工事監理者による報告）